## BDI
Quadro de Composição do BDI
CÓDIGO |  | REVISÃO |  | ENDEREÇO
DAS.200 |  | 1 |  | AV. AMILTON GUINHAZI, S/N
EMPREENDIMENTO / DESCRIÇÃO DO LOTE
CONSTRUÇÃO DO HOSPITAL MUNICIPAL / 1ª ETAPA
Conforme legislação tributária municipal, definir estimativa de percentual da base de cálculo para o ISS: | [6 empty] | 100%
Sobre a base de cálculo, definir a respectiva alíquota do ISS (entre 2% e 5%): | [6 empty] | 5%
BDI 1
TIPO DE OBRA
Construção e Reforma de Edifícios
Itens | [6 empty] | Siglas | % Adotado
Administração Central | [6 empty] | K1 | 3%
Seguro e Garantia | [6 empty] | AC | 3%
Risco | [6 empty] | SG | 0.8%
Despesas Financeiras | [6 empty] | R | 0.97%
Lucro | [6 empty] | DF | 0.59%
Tributos (impostos COFINS 3%, e PIS 0,65%) | [6 empty] | L | 6.16%
Tributos (ISS, variável de acordo com o município) | [6 empty] | CP | 3.65%
Tributos (Contribuição Previdenciária sobre a Receita Bruta - 0% ou 4,5% - Desoneração) | [6 empty] | ISS | 5%
BDI SEM desoneração (Fórmula Acórdão TCU) | [6 empty] | CPRB | 0%
BDI COM desoneração | [6 empty] | BDI PAD | 22.47%
Os valores de BDI foram calculados com o emprego da fórmula:
|  |  | BDI = | (1+K1+K2)*(1+K3) |  | - 1
(1-CP-ISS-CRPB)
Declaro para os devidos fins que, conforme legislação tributária municipal, a base de cálculo deste tipo de obra corresponde à 0%, com a respectiva alíquota de 0%.
#VALUE!
Observações:
SÃO DOMINGOS DO ARAGUAIA |  |  |  |  | 2022-03-16
Local |  |  |  |  | Data
Responsável Técnico
Nome: | ADRIELY LIMA DA SILVA
CREA/CAU: | 1519334354

## ORÇAMENTO
Item | Fonte | Código | Descrição | Unidade | Quantidade | Custo Unitário (sem BDI) (R$) | BDI (%) | Preço Unitário (com BDI) (R$) | Preço Total (R$)
1ª ETAPA | [8 empty] | 12493476.21
1. | SINAPI |  | SERVIÇOS TRANSVERSAIS | - | 0 |  | BDI 1 | 0 | 1378118.19
1.1. | SINAPI |  | SERVIÇOS PRELIMINÁRES | - | 0 |  | BDI 1 | 0 | 268429.09
1.1.0.1. | SEDOP | 10004 | PLACA DA OBRA EM CHAPA GALVANIZADA | M2 | 17.5 | 469.92 | BDI 1 | 575.51 | 10071.43
1.1.0.2. | SEDOP | 10003 | TAPUME C/ CHAPA DE MADEIRIT E=10MM (H=2.20M) | M2 | 1034 | 85.96 | BDI 1 | 105.28 | 108859.52
1.1.0.3. | SINAPI | 98525 | LIMPEZA MECANIZADA DE CAMADA VEGETAL, VEGETAÇÃO E PEQUENAS ÁRVORES (DIÂMETRO DE TRONCO MENOR QUE 0,20 M), COM TRATOR DE ESTEIRAS.AF_05/2018 | M2 | 9916.3 | 0.32 | BDI 1 | 0.39 | 3867.36
1.1.0.4. | SEDOP | 30011 | ATERRO INCLUINDO CARGA, DESCARGA, TRANSPORTE E APILOAMENTO | M3 | 991.63 | 99.99 | BDI 1 | 122.46 | 121435.01
1.1.0.5. | SINAPI | 100576 | REGULARIZAÇÃO E COMPACTAÇÃO DE SUBLEITO DE SOLO PREDOMINANTEMENTE ARGILOSO. AF_11/2019 | M2 | 9916.3 | 1.99 | BDI 1 | 2.44 | 24195.77
1.2. | SINAPI |  | CANTEIRO DE OBRAS | - | 0 |  | BDI 1 | 0 | 200642.41
1.2.0.1. | SINAPI | 95644 | KIT CAVALETE PARA MEDIÇÃO DE ÁGUA - ENTRADA INDIVIDUALIZADA, EM PVC DN 32 (1), PARA 1 MEDIDOR  FORNECIMENTO E INSTALAÇÃO (EXCLUSIVE HIDRÔMETRO). AF_11/2016 | UN | 1 | 207.38 | BDI 1 | 253.98 | 253.98
1.2.0.2. | SINAPI | 101508 | ENTRADA DE ENERGIA ELÉTRICA, AÉREA, TRIFÁSICA, COM CAIXA DE SOBREPOR, CABO DE 35 MM2 E DISJUNTOR DIN 50A (NÃO INCLUSO O POSTE DE CONCRETO). AF_07/2020_P | UN | 1 | 2140.72 | BDI 1 | 2621.74 | 2621.74
1.2.0.3. | SINAPI | 93214 | EXECUÇÃO DE RESERVATÓRIO ELEVADO DE ÁGUA (1000 LITROS) EM CANTEIRO DE OBRA, APOIADO EM ESTRUTURA DE MADEIRA. AF_02/2016 | UN | 1 | 5204.36 | BDI 1 | 6373.78 | 6373.78
1.2.0.4. | SINAPI | 93207 | EXECUÇÃO DE ESCRITÓRIO EM CANTEIRO DE OBRA EM CHAPA DE MADEIRA COMPENSADA, NÃO INCLUSO MOBILIÁRIO E EQUIPAMENTOS. AF_02/2016 | M2 | 25 | 1060.45 | BDI 1 | 1298.73 | 32468.25
1.2.0.5. | SINAPI | 93210 | EXECUÇÃO DE REFEITÓRIO EM CANTEIRO DE OBRA EM CHAPA DE MADEIRA COMPENSADA, NÃO INCLUSO MOBILIÁRIO E EQUIPAMENTOS. AF_02/2016 | M2 | 50 | 588.58 | BDI 1 | 720.83 | 36041.5
1.2.0.6. | SINAPI | 93212 | EXECUÇÃO DE SANITÁRIO E VESTIÁRIO EM CANTEIRO DE OBRA EM CHAPA DE MADEIRA COMPENSADA, NÃO INCLUSO MOBILIÁRIO. AF_02/2016 | M2 | 10 | 975.11 | BDI 1 | 1194.22 | 11942.2
1.2.0.7. | SINAPI | 93582 | EXECUÇÃO DE CENTRAL DE ARMADURA EM CANTEIRO DE OBRA, NÃO INCLUSO MOBILIÁRIO E EQUIPAMENTOS. AF_04/2016 | M2 | 36 | 280.25 | BDI 1 | 343.22 | 12355.92
1.2.0.8. | SINAPI | 93583 | EXECUÇÃO DE CENTRAL DE FÔRMAS, PRODUÇÃO DE ARGAMASSA OU CONCRETO EM CANTEIRO DE OBRA, NÃO INCLUSO MOBILIÁRIO E EQUIPAMENTOS. AF_04/2016 | M2 | 30 | 459.62 | BDI 1 | 562.9 | 16887
1.2.0.9. | SINAPI | 93584 | EXECUÇÃO DE DEPÓSITO EM CANTEIRO DE OBRA EM CHAPA DE MADEIRA COMPENSADA, NÃO INCLUSO MOBILIÁRIO. AF_04/2016 | M2 | 75 | 831.26 | BDI 1 | 1018.04 | 76353
1.2.0.10. | SINAPI | 93585 | EXECUÇÃO DE GUARITA EM CANTEIRO DE OBRA EM CHAPA DE MADEIRA COMPENSADA, NÃO INCLUSO MOBILIÁRIO. AF_04/2016 | M2 | 4 | 1091.09 | BDI 1 | 1336.26 | 5345.04
1.3. | SINAPI |  | ADMINISTRAÇÃO LOCAL DE OBRA | - | 0 | 0 | BDI 1 | 0 | 730325.16
1.3.0.1. | SINAPI | 94295 | MESTRE DE OBRAS COM ENCARGOS COMPLEMENTARES | MES | 24 | 5400.76 | BDI 1 | 6614.31 | 158743.44
1.3.0.2. | SINAPI | 93563 | ALMOXARIFE COM ENCARGOS COMPLEMENTARES | MES | 12 | 3575.48 | BDI 1 | 4378.89 | 52546.68
1.3.0.3. | SINAPI | 93566 | AUXILIAR DE ESCRITORIO COM ENCARGOS COMPLEMENTARES | MES | 12 | 3429.41 | BDI 1 | 4200 | 50400
1.3.0.4. | SINAPI | 101390 | AUXILIAR TÉCNICO / ASSISTENTE DE ENGENHARIA COM ENCARGOS COMPLEMENTARES | MES | 12 | 5961.07 | BDI 1 | 7300.52 | 87606.24
1.3.0.5. | SINAPI | 100534 | TECNICO DE EDIFICACOES COM ENCARGOS COMPLEMENTARES | MES | 12 | 3296.65 | BDI 1 | 4037.41 | 48448.92
1.3.0.6. | SINAPI | 101460 | VIGIA DIURNO COM ENCARGOS COMPLEMENTARES | MES | 12 | 3423.46 | BDI 1 | 4192.71 | 50312.52
1.3.0.7. | SEDOP | 280029 | TOPOGRAFO COM ENCARGOS COMPLEMENTARES | H | 100 | 19.13 | BDI 1 | 23.43 | 2343
1.3.0.8. | SINAPI | 100319 | ENGENHEIRO CIVIL JUNIOR COM ENCARGOS COMPLEMENTARES | MES | 12 | 16682.87 | BDI 1 | 20431.51 | 245178.12
1.3.0.9. | SINAPI | 101373 | ENGENHEIRO CIVIL SENIOR COM ENCARGOS COMPLEMENTARES | H | 192 | 147.77 | BDI 1 | 180.97 | 34746.24
1.4. | SINAPI |  | PROJETOS EXECUTIVO | - | 0 | 0 | BDI 1 | 0 | 178721.53
1.4.0.1. | SEDOP | 11330 | FURO DE SONDAGEM - MAIS DE 15M | UN | 10 | 2621.4 | BDI 1 | 3210.43 | 32104.3
1.4.0.2. | Cotação | 001 | PROJETO EXECUTIVO ESTRUTURAL DE CONCRETO ARMADO COMPLETO (FUNDAÇÃO, SUPERESTRUTURAS E LAJES) PARA OBRAS CIVIS DE PRÉDIOS PÚBLICOS | M2 | 2126.12 | 14.3 | BDI 1 | 17.51 | 37228.36
1.4.0.3. | Cotação | 002 | PROJETO EXECUTIVO DE ESTRUTURA PARA TELHADO (TESOURAS E TRAMAS) PARA OBRAS CIVIS DE PRÉDIOS PÚBLICOS | M2 | 2126.12 | 8 | BDI 1 | 9.8 | 20835.98
1.4.0.4. | Cotação | 003 | PROJETO EXECUTIVO DE SISTEMA HIDRÁULICO (AGUAS PLUVIAIS, AGUA FRIA E ESGOTO SANITÁRIO) PARA OBRAS CIVIS DE PRÉDIOS PÚBLICOS | M2 | 2126.12 | 10 | BDI 1 | 12.25 | 26044.97
1.4.0.5. | Cotação | 004 | PROJETO EXECUTIVO DE SISTEMA ELÉTRICO (PONTO DE FORÇA, LÓGICA E SPDA) PARA OBRAS CIVIS DE PRÉDIOS PÚBLICOS | M2 | 2126.12 | 12 | BDI 1 | 14.7 | 31253.96
1.4.0.6. | Cotação | 005 | PROJETO EXECUTIVO DE SISTEMA DE COMBATE A INCÊNDIO (MOTOR BOMBA, RESERVA TÉCNICA, HIDRANTES, EXTINTORES, SINALIZAÇÃO E LAMPADAS DE INCÊNDIO) PARA OBRAS CIVIS DE PRÉDIOS PÚBLICOS | M2 | 2126.12 | 12 | BDI 1 | 14.7 | 31253.96
2. | SINAPI |  | BLOCO 1 | - | 0 | 0 | BDI 1 | 0 | 2926822.26
2.1. | SINAPI |  | ESTRUTURA | - | 0 | 0 | BDI 1 | 0 | 689590.62
2.1.1. | SINAPI |  | Fundações | - | 0 | 0 | BDI 1 | 0 | 495930.88
2.1.1.1. | SINAPI | 96523 | ESCAVAÇÃO MANUAL PARA BLOCO DE COROAMENTO OU SAPATA (INCLUINDO ESCAVAÇÃO PARA COLOCAÇÃO DE FÔRMAS). AF_06/2017 | M3 | 182 | 85.54 | BDI 1 | 104.76 | 19066.32
2.1.1.2. | Composição | 001 | EXECUÇÃO DE SAPATAS ARMADAS DE CONCRETO, FCK 30 MPA, COM FORMA APARENTE, ARMAÇÃO E CONCRETAGEM | M3 | 91 | 3332.7 | BDI 1 | 4081.56 | 371421.96
2.1.1.3. | Composição | 002 | EXECUÇÃO DE ARRANQUE (ESPERA DE PILARES) EM CONCRETO ARMADO, FCK 25 MPA, SOBRE BLOCOS OU SAPATAS DE CONCRETO. INCLUSO FORMA, ARMAÇÃO E DESFORMA. | M3 | 4.1 | 3220 | BDI 1 | 3943.53 | 16168.47
2.1.1.4. | SINAPI | 96527 | ESCAVAÇÃO MANUAL DE VALA PARA VIGA BALDRAME (INCLUINDO ESCAVAÇÃO PARA COLOCAÇÃO DE FÔRMAS). AF_06/2017 | M3 | 19.6 | 112.33 | BDI 1 | 137.57 | 2696.37
2.1.1.5. | SEDOP | 40284 | BALDRAME EM CONCRETO ARMADO C/ CINTA DE AMARRAÇÃO | M3 | 19.6 | 2536 | BDI 1 | 3105.84 | 60874.46
2.1.1.6. | SEDOP | 80293 | IMPERMEABILIZAÇÃO PARA BALDRAME | M2 | 326.64 | 64.25 | BDI 1 | 78.69 | 25703.3
2.1.2. | SINAPI |  | Pilares e Vigas de Cintamento | - | 0 | 0 | BDI 1 | 0 | 167541.66
2.1.2.1. | Composição | 003 | EXECUÇÃO DE PILARES EM CONCRETO ARMADO, FCK 25 MPA, INCLUINDO FORMA, DESENFORMA E ARMAÇÃO, EXECUTADO EM ESTRUTURAS CONVENCIONAIS | M3 | 18.43 | 3220 | BDI 1 | 3943.53 | 72679.26
2.1.2.2. | Composição | 004 | EXECUÇÃO DE VIGAS DE CINTAMENTO EM CONCRETO ARMADO, FCK 20 MPA, INCLUINDO FORMA, DESENFORMA, ARMAÇÃO E CIMBRAMENTO METÁLICO. VIGAS EXECUTADAS EM ESTRUTURAS CONVENCIONAIS DE CONCRETO A UMA ALTURA MÁXIMA DE 4,50 M | M3 | 19.6 | 3525.09 | BDI 1 | 4317.18 | 84616.73
2.1.2.3. | Composição | 005 | EXECUÇÃO DE PILARES DE PLATIMBANDAS EM CONCRETO ARMADO FCK 25 MPA, INCLUINDO FORMA, DESENFORMA E ARMAÇÃO | M3 | 2.48 | 3373.33 | BDI 1 | 4131.32 | 10245.67
2.1.3. | SINAPI |  | Lajes de Cobertura | - | 0 | 0 | BDI 1 | 0 | 26118.08
2.1.3.1. | SEDOP | 50757 | CONCRETO ARMADO P/ CALHAS E PERCINTAS (INCL. LANÇAMENTO E ADENSAMENTO) | M3 | 6.59 | 3236.13 | BDI 1 | 3963.29 | 26118.08
2.2. | SINAPI |  | VEDAÇÃO E FECHAMENTOS | - | 0 | 0 | BDI 1 | 0 | 731825.94
2.2.1. | SINAPI |  | Alvenaria e Fechamentos | - | 0 | 0 | BDI 1 | 0 | 154017
2.2.1.1. | SINAPI | 89043 | (COMPOSIÇÃO REPRESENTATIVA) DO SERVIÇO DE ALVENARIA DE VEDAÇÃO DE BLOCOS VAZADOS DE CERÂMICA DE 9X19X19CM (ESPESSURA 9CM), PARA EDIFICAÇÃO HABITACIONAL MULTIFAMILIAR (PRÉDIO). AF_11/2014 | M2 | 1199.53 | 84.6 | BDI 1 | 103.61 | 124283.3
2.2.1.2. | SEDOP | 60813 | DIVISÓRIA EM GRANITO CINZA - INCL. FERRAG. DE FIXAÇÃO | M2 | 42.2 | 575.32 | BDI 1 | 704.59 | 29733.7
2.2.2. | SINAPI |  | Verga e Contra-Verga | - | 0 | 0 | BDI 1 | 0 | 23341.45
2.2.2.1. | SINAPI | 93187 | VERGA MOLDADA IN LOCO EM CONCRETO PARA JANELAS COM MAIS DE 1,5 M DE VÃO. AF_03/2016 | M | 53.1 | 93.18 | BDI 1 | 114.12 | 6059.77
2.2.2.2. | SINAPI | 93197 | CONTRAVERGA MOLDADA IN LOCO EM CONCRETO PARA VÃOS DE MAIS DE 1,5 M DE COMPRIMENTO. AF_03/2016 | M | 53.1 | 87.44 | BDI 1 | 107.09 | 5686.48
2.2.2.3. | SINAPI | 93189 | VERGA MOLDADA IN LOCO EM CONCRETO PARA PORTAS COM MAIS DE 1,5 M DE VÃO. AF_03/2016 | M | 100.4 | 94.3 | BDI 1 | 115.49 | 11595.2
2.2.3. | SINAPI |  | Pavimentção Interna | - | 0 | 0 | BDI 1 | 0 | 50020.76
2.2.3.1. | SINAPI | 95241 | LASTRO DE CONCRETO MAGRO, APLICADO EM PISOS, LAJES SOBRE SOLO OU RADIERS, ESPESSURA DE 5 CM. AF_07/2016 | M2 | 716.67 | 28.43 | BDI 1 | 34.82 | 24954.45
2.2.3.2. | SINAPI | 87302 | ARGAMASSA TRAÇO 1:4 (EM VOLUME DE CIMENTO E AREIA MÉDIA ÚMIDA) PARA CONTRAPISO, PREPARO MECÂNICO COM BETONEIRA 600 L. AF_08/2019 | M3 | 35.83 | 571.23 | BDI 1 | 699.59 | 25066.31
2.2.4. | SINAPI |  | Pavimentção Externa | - | 0 | 0 | BDI 1 | 0 | 64544.63
2.2.4.1. | SINAPI | 95241 | LASTRO DE CONCRETO MAGRO, APLICADO EM PISOS, LAJES SOBRE SOLO OU RADIERS, ESPESSURA DE 5 CM. AF_07/2016 | M2 | 359.5 | 28.43 | BDI 1 | 34.82 | 12517.79
2.2.4.2. | SINAPI | 94997 | EXECUÇÃO DE PASSEIO (CALÇADA) OU PISO DE CONCRETO COM CONCRETO MOLDADO IN LOCO, USINADO, ACABAMENTO CONVENCIONAL, ESPESSURA 10 CM, ARMADO. AF_07/2016 | M2 | 359.5 | 118.17 | BDI 1 | 144.72 | 52026.84
2.2.5. | SINAPI |  | Cobertura | - | 0 | 0 | BDI 1 | 0 | 439902.1
2.2.5.1. | SEDOP | 71361 | ESTRUTURA METÁLICA P/ COBERTURA - 2 ÁGUAS-VÃO 20M | M2 | 630 | 276.48 | BDI 1 | 338.61 | 213324.3
2.2.5.2. | SINAPI | 94216 | TELHAMENTO COM TELHA METÁLICA TERMOACÚSTICA E = 30 MM, COM ATÉ 2 ÁGUAS, INCLUSO IÇAMENTO. AF_07/2019 | M2 | 630 | 283.08 | BDI 1 | 346.69 | 218414.7
2.2.5.3. | SINAPI-I | 1110 | CALHA PLATIBANDA DE CHAPA DE ACO GALVANIZADA NUM 26, CORTE 45 CM | M | 80 | 40.42 | BDI 1 | 49.5 | 3960
2.2.5.4. | SINAPI | 100327 | RUFO EXTERNO/INTERNO EM CHAPA DE AÇO GALVANIZADO NÚMERO 26, CORTE DE 33 CM, INCLUSO IÇAMENTO. AF_07/2019 | M | 34 | 60.95 | BDI 1 | 74.65 | 2538.1
2.2.5.5. | SEDOP | 71466 | CUMEEIRA EM AÇO GALVANIZADO | M | 37 | 36.74 | BDI 1 | 45 | 1665
2.3. | SINAPI |  | ESQUADRIA | - | 0 | 0 | BDI 1 | 0 | 103111.05
2.3.1. | SINAPI |  | Janelas | - | 0 | 0 | BDI 1 | 0 | 25772.32
2.3.1.1. | SINAPI | 94570 | JANELA DE ALUMÍNIO DE CORRER COM 2 FOLHAS PARA VIDROS, COM VIDROS, BATENTE, ACABAMENTO COM ACETATO OU BRILHANTE E FERRAGENS. EXCLUSIVE ALIZAR E CONTRAMARCO. FORNECIMENTO E INSTALAÇÃO. AF_12/2019 | M2 | 3.6 | 232.4 | BDI 1 | 284.62 | 1024.63
2.3.1.2. | SINAPI | 94569 | JANELA DE ALUMÍNIO TIPO MAXIM-AR, COM VIDROS, BATENTE E FERRAGENS. EXCLUSIVE ALIZAR, ACABAMENTO E CONTRAMARCO. FORNECIMENTO E INSTALAÇÃO. AF_12/2019 | M2 | 24.15 | 456.27 | BDI 1 | 558.79 | 13494.78
2.3.1.3. | SINAPI-I | 3429 | JANELA DE ABRIR EM MADEIRA PINUS/EUCALIPTO/ TAUARI/ VIROLA OU EQUIVALENTE DA REGIAO, CAIXA DO BATENTE/MARCO *10* CM, 2 FOLHAS DE ABRIR TIPO VENEZIANA E 2 FOLHAS GUILHOTINA PARA VIDRO, COM FERRAGENS (SEM VIDRO,SEM GUARNICAO/ALIZAR E SEM ACABAMENTO) | M2 | 6.84 | 555.28 | BDI 1 | 680.05 | 4651.54
2.3.1.4. | SINAPI | 101965 | PEITORIL LINEAR EM GRANITO OU MÁRMORE, L = 15CM, COMPRIMENTO DE ATÉ 2M, ASSENTADO COM ARGAMASSA 1:6 COM ADITIVO. AF_11/2020 | M | 45.7 | 117.95 | BDI 1 | 144.45 | 6601.37
2.3.2. | SINAPI |  | Portas | - | 0 | 0 | BDI 1 | 0 | 77338.73
2.3.2.1. | SINAPI | 91338 | PORTA DE ALUMÍNIO DE ABRIR COM LAMBRI, COM GUARNIÇÃO, FIXAÇÃO COM PARAFUSOS - FORNECIMENTO E INSTALAÇÃO. AF_12/2019 | M2 | 84.84 | 611.18 | BDI 1 | 748.51 | 63503.59
2.3.2.2. | SEDOP | 91505 | PORTA MIOLO MADEIRA, ACABAMENTO EM MDF C/ FERRAGENS DE ABRIR | M2 | 22.68 | 331.05 | BDI 1 | 405.44 | 9195.38
2.3.2.3. | SEDOP | 91379 | PORTA EM VIDRO TEMPERADO C/ FERRAGENS -(SEM MOLA) | M2 | 6.72 | 563.76 | BDI 1 | 690.44 | 4639.76
2.4. | SINAPI |  | REVESTIMENTO | - | 0 | 0 | BDI 1 | 0 | 654518.83
2.4.1. | SINAPI |  | Pisos | - | 0 | 0 | BDI 1 | 0 | 116248.51
2.4.1.1. | SEDOP | 130715 | PORCELANATO (NATURAL) - PADRÃO MÉDIO | M2 | 443.34 | 119.29 | BDI 1 | 146.09 | 64767.54
2.4.1.2. | SEDOP | 130119 | LAJOTA CERAMICA - (PADRÃO MÉDIO) | M2 | 271.33 | 78.33 | BDI 1 | 95.93 | 26028.69
2.4.1.3. | SEDOP | 120770 | RODAPE EM PORCELANATO | M | 301.4 | 23.07 | BDI 1 | 28.25 | 8514.55
2.4.1.4. | sedop | 150207 | ACRÍLICA PARA PISO | M2 | 359.5 | 17.2 | BDI 1 | 21.06 | 7571.07
2.4.1.5. | SINAPI | 98695 | SOLEIRA EM MÁRMORE, LARGURA 15 CM, ESPESSURA 2,0 CM. AF_09/2020 | M | 87.4 | 87.51 | BDI 1 | 107.17 | 9366.66
2.4.2. | SINAPI |  | Paredes | - | 0 | 0 | BDI 1 | 0 | 489265.48
2.4.2.1. | SEDOP | 110143 | CHAPISCO DE CIMENTO E AREIA NO TRAÇO 1:3 | M2 | 4062 | 10.19 | BDI 1 | 12.48 | 50693.76
2.4.2.2. | SINAPI | 87529 | MASSA ÚNICA, PARA RECEBIMENTO DE PINTURA, EM ARGAMASSA TRAÇO 1:2:8, PREPARO MECÂNICO COM BETONEIRA 400L, APLICADA MANUALMENTE EM FACES INTERNAS DE PAREDES, ESPESSURA DE 20MM, COM EXECUÇÃO DE TALISCAS. AF_06/2014 | M2 | 1945.9 | 39.9 | BDI 1 | 48.87 | 95096.13
2.4.2.3. | SINAPI | 87553 | EMBOÇO, PARA RECEBIMENTO DE CERÂMICA, EM ARGAMASSA TRAÇO 1:2:8, PREPARO MECÂNICO COM BETONEIRA 400L, APLICADO MANUALMENTE EM FACES INTERNAS DE PAREDES, PARA AMBIENTE COM ÁREA MAIOR QUE 10M2, ESPESSURA DE 10MM, COM EXECUÇÃO DE TALISCAS. AF_06/2014 | M2 | 2116.1 | 20.6 | BDI 1 | 25.23 | 53389.2
2.4.2.4. | SEDOP | 150253 | ACRILICA FOSCA INT./EXT. C/MASSA E SELADOR - 3 DEMAOS | M2 | 1945.9 | 38.15 | BDI 1 | 46.72 | 90912.45
2.4.2.5. | SEDOP | 110644 | REVESTIMENTO CERÂMICO PADRÃO MÉDIO | M2 | 1487 | 71.22 | BDI 1 | 87.22 | 129696.14
2.4.2.6. | SEDOP | 110645 | REVESTIMENTO CERÂMICO PADRÃO ALTO | M2 | 629.1 | 90.18 | BDI 1 | 110.44 | 69477.8
2.4.3. | SINAPI |  | Forros | - | 0 | 0 | BDI 1 | 0 | 49004.84
2.4.3.1. | SINAPI | 96114 | FORRO EM DRYWALL, PARA AMBIENTES COMERCIAIS, INCLUSIVE ESTRUTURA DE FIXAÇÃO. AF_05/2017_P | M2 | 500.47 | 75.55 | BDI 1 | 92.53 | 46308.49
2.4.3.2. | SINAPI | 96486 | FORRO DE PVC, LISO, PARA AMBIENTES COMERCIAIS, INCLUSIVE ESTRUTURA DE FIXAÇÃO. AF_05/2017_P | M2 | 24.51 | 89.83 | BDI 1 | 110.01 | 2696.35
2.5. | SINAPI |  | INSTALAÇÃO HIDRÁULICA | - | 0 | 0 | BDI 1 | 0 | 263629.26
2.5.1. | SINAPI |  | Agua Fria | - | 0 | 0 | BDI 1 | 0 | 51143.4
2.5.1.1. | SEDOP | 180299 | PONTO DE AGUA (INCL. TUBOS E CONEXOES) | PT | 90 | 449.67 | BDI 1 | 550.71 | 49563.9
2.5.1.2. | SINAPI | 89972 | KIT DE REGISTRO DE GAVETA BRUTO DE LATÃO ¾", INCLUSIVE CONEXÕES, ROSCÁVEL, INSTALADO EM RAMAL DE ÁGUA FRIA - FORNECIMENTO E INSTALAÇÃO. AF_12/2014 | UN | 26 | 49.6 | BDI 1 | 60.75 | 1579.5
2.5.2. | SINAPI |  | Sanitário | - | 0 | 0 | BDI 1 | 0 | 172330.18
2.5.2.1. | SEDOP | 180214 | PONTO DE ESGOTO (INCL. TUBOS, CONEXOES,CX. E RALOS) | PT | 311 | 360.71 | BDI 1 | 441.76 | 137387.36
2.5.2.2. | SINAPI | 98061 | FILTRO ANAERÓBIO CIRCULAR, EM CONCRETO PRÉ-MOLDADO, DIÂMETRO INTERNO = 2,88 M, ALTURA INTERNA = 1,50 M, VOLUME ÚTIL: 7817,3 L (PARA 75 CONTRIBUINTES). AF_12/2020 | UN | 2 | 6423.52 | BDI 1 | 7866.88 | 15733.76
2.5.2.3. | SEDOP | 180551 | FOSSA SEPTICA EM CONCRETO ARMADO - CAP= 30 PESSOAS | UN | 2 | 5442.13 | BDI 1 | 6664.98 | 13329.96
2.5.2.4. | SEDOP | 180544 | SUMIDOURO EM ALVENARIA C/ TPO.EM CONCRETO - CAP= 30 PESSOAS | UN | 2 | 2400.22 | BDI 1 | 2939.55 | 5879.1
2.5.3. | SINAPI |  | Aguas Pluviais | - | 0 | 0 | BDI 1 | 0 | 40155.68
2.5.3.1. | SINAPI-I | 11709 | RALO FOFO SEMIESFERICO, 150 MM, PARA LAJES/ CALHAS | UN | 8 | 60.09 | BDI 1 | 73.59 | 588.72
2.5.3.2. | SINAPI | 91791 | (COMPOSIÇÃO REPRESENTATIVA) DO SERVIÇO DE INSTALAÇÃO DE TUBOS DE PVC, SÉRIE R, ÁGUA PLUVIAL, DN 150 MM (INSTALADO EM CONDUTORES VERTICAIS), INCLUSIVE CONEXÕES, CORTES E FIXAÇÕES, PARA PRÉDIOS. AF_10/2015 | M | 72 | 96.55 | BDI 1 | 118.24 | 8513.28
2.5.3.3. | SINAPI | 99255 | CAIXA ENTERRADA HIDRÁULICA RETANGULAR EM ALVENARIA COM TIJOLOS CERÂMICOS MACIÇOS, DIMENSÕES INTERNAS: 0,8X0,8X0,6 M PARA REDE DE DRENAGEM. AF_12/2020 | UN | 8 | 807.92 | BDI 1 | 989.46 | 7915.68
2.5.3.4. | SINAPI | 92821 | ASSENTAMENTO DE TUBO DE CONCRETO PARA REDES COLETORAS DE ÁGUAS PLUVIAIS, DIÂMETRO DE 400 MM, JUNTA RÍGIDA, INSTALADO EM LOCAL COM ALTO NÍVEL DE INTERFERÊNCIAS (NÃO INCLUI FORNECIMENTO). AF_12/2015 | M | 60 | 58.37 | BDI 1 | 71.49 | 4289.4
2.5.3.5. | SINAPI-I | 7745 | TUBO DE CONCRETO ARMADO PARA AGUAS PLUVIAIS, CLASSE PA-1, COM ENCAIXE PONTA E BOLSA, DIAMETRO NOMINAL DE 400 MM | M | 60 | 87.34 | BDI 1 | 106.97 | 6418.2
2.5.3.6. | SINAPI | 92824 | ASSENTAMENTO DE TUBO DE CONCRETO PARA REDES COLETORAS DE ÁGUAS PLUVIAIS, DIÂMETRO DE 600 MM, JUNTA RÍGIDA, INSTALADO EM LOCAL COM ALTO NÍVEL DE INTERFERÊNCIAS (NÃO INCLUI FORNECIMENTO). AF_12/2015 | M | 40 | 84.75 | BDI 1 | 103.79 | 4151.6
2.5.3.7. | SINAPI-I | 7725 | TUBO DE CONCRETO ARMADO PARA AGUAS PLUVIAIS, CLASSE PA-1, COM ENCAIXE PONTA E BOLSA, DIAMETRO NOMINAL DE = 600 MM | M | 40 | 169 | BDI 1 | 206.97 | 8278.8
2.6. | SINAPI |  | BANCADAS, LOUÇAS E METAIS | - | 0 | 0 | BDI 1 | 0 | 90010.54
2.6.0.1. | SINAPI-I | 11692 | BANCADA/ BANCA EM MARMORE, POLIDO, BRANCO COMUM, E= *3* CM | M2 | 44.98 | 448.05 | BDI 1 | 548.73 | 24681.88
2.6.0.2. | SEDOP | 190375 | LAVATORIO DE LOUÇA C/COL.,TORNEIRA,SIFAO E VALV. | UN | 16 | 517.44 | BDI 1 | 633.71 | 10139.36
2.6.0.3. | SEDOP | 190376 | TANQUE INOX C/ TORNEIRA, SIFAO E VALVULA | UN | 5 | 566.25 | BDI 1 | 693.49 | 3467.45
2.6.0.4. | SINAPI | 86932 | VASO SANITÁRIO SIFONADO COM CAIXA ACOPLADA LOUÇA BRANCA - PADRÃO MÉDIO, INCLUSO ENGATE FLEXÍVEL EM METAL CROMADO, 1/2 X 40CM - FORNECIMENTO E INSTALAÇÃO. AF_01/2020 | UN | 18 | 414.34 | BDI 1 | 507.44 | 9133.92
2.6.0.5. | SEDOP | 190303 | BACIA SIFONADA - PNE | UN | 2 | 1812.29 | BDI 1 | 2219.51 | 4439.02
2.6.0.6. | SINAPI | 93442 | BANCADA MÁRMORE BRANCO 150 X 60 CM, COM CUBA DE EMBUTIR DE AÇO, VÁLVULA AMERICANA E SIFÃO TIPO GARRAFA EM METAL , ENGATE FLEXÍVEL 30 CM, TORNEIRA CROMADA, DE MESA, 1/2 OU 3/4, PARA PIA COZINHA, PADRÃO ALTO - FORNEC. E INSTALAÇÃO. AF_01/2020 | UN | 7 | 1131.03 | BDI 1 | 1385.17 | 9696.19
2.6.0.7. | SINAPI | 86936 | CUBA DE EMBUTIR DE AÇO INOXIDÁVEL MÉDIA, INCLUSO VÁLVULA TIPO AMERICANA E SIFÃO TIPO GARRAFA EM METAL CROMADO - FORNECIMENTO E INSTALAÇÃO. AF_01/2020 | UN | 14 | 444.67 | BDI 1 | 544.59 | 7624.26
2.6.0.8. | SINAPI | 86901 | CUBA DE EMBUTIR OVAL EM LOUÇA BRANCA, 35 X 50CM OU EQUIVALENTE - FORNECIMENTO E INSTALAÇÃO. AF_01/2020 | UN | 10 | 115.98 | BDI 1 | 142.04 | 1420.4
2.6.0.9. | SEDOP | 191515 | TORNEIRA COM ALAVANCA | UN | 24 | 305.83 | BDI 1 | 374.55 | 8989.2
2.6.0.10. | SEDOP | 190304 | LAVATÓRIO DE LOUÇA S/ COLUNA (INCL. TORN.SIFÃO E VÁLVULA )-PNE | UN | 2 | 814.48 | BDI 1 | 997.49 | 1994.98
2.6.0.11. | SEDOP | 190716 | BARRA EM AÇO INOX (PNE) | M | 12.2 | 280.96 | BDI 1 | 344.09 | 4197.9
2.6.0.12. | SEDOP | 191498 | BANCO RETRÁTIL (P/ BANHEIRO PNE) | UN | 2 | 761.29 | BDI 1 | 932.35 | 1864.7
2.6.0.13. | SINAPI-I | 38189 | DUCHA / CHUVEIRO METALICO, DE PAREDE, ARTICULAVEL, COM BRACO/CANO, SEM DESVIADOR | UN | 16 | 120.5 | BDI 1 | 147.58 | 2361.28
2.7. | SINAPI |  | INSTALAÇÃO ELETRICA | - | 0 | 0 | BDI 1 | 0 | 316195.6
2.7.1. | SINAPI |  | Eletrica | - | 0 | 0 | BDI 1 | 0 | 274352.28
2.7.1.1. | SEDOP | 170682 | PONTO ELETRICO ESTABILIZADO (INCL. ELETR.,CX.,FIAÇAO E TOMADA) | PT | 437 | 492.43 | BDI 1 | 603.08 | 263545.96
2.7.1.2. | SINAPI | 101882 | QUADRO DE DISTRIBUIÇÃO DE ENERGIA EM CHAPA DE AÇO GALVANIZADO, DE EMBUTIR, COM BARRAMENTO TRIFÁSICO, PARA 30 DISJUNTORES DIN 225A - FORNECIMENTO E INSTALAÇÃO. AF_10/2020 | UN | 4 | 1544.69 | BDI 1 | 1891.78 | 7567.12
2.7.1.3. | SINAPI-I | 11253 | CAIXA DE PASSAGEM/ LUZ / TELEFONIA, DE EMBUTIR, EM CHAPA DE ACO GALVANIZADO, DIMENSOES 60 X 60 X *12* CM (PADRAO CONCESSIONARIA LOCAL) | UN | 10 | 264.49 | BDI 1 | 323.92 | 3239.2
2.7.2. | SINAPI |  | Lógica | - | 0 | 0 | BDI 1 | 0 | 8191.82
2.7.2.1. | SEDOP | 170683 | PONTO DE LOGICA - UTP (INCL. ELETR.,CABO E CONECTOR) | PT | 10 | 426.35 | BDI 1 | 522.15 | 5221.5
2.7.2.2. | SEDOP | 170309 | PONTO DE ANTENA P/ RADIO E TV (C/ FIAÇAO) | PT | 1 | 157 | BDI 1 | 192.28 | 192.28
2.7.2.3. | SEDOP | 210083 | PONTO P/ TELEFONE(C/ELETRODUTO,CX.,FIAÇAO E TOMADA) | PT | 10 | 118.96 | BDI 1 | 145.69 | 1456.9
2.7.2.4. | SINAPI | 100557 | CAIXA DE PASSAGEM PARA TELEFONE 80X80X15CM (SOBREPOR) FORNECIMENTO E INSTALACAO. AF_11/2019 | UN | 2 | 539.37 | BDI 1 | 660.57 | 1321.14
2.7.3. | SINAPI |  | SPDA | - | 0 | 0 | BDI 1 | 0 | 33651.5
2.7.3.1. | SINAPI | 98111 | CAIXA DE INSPEÇÃO PARA ATERRAMENTO, CIRCULAR, EM POLIETILENO, DIÂMETRO INTERNO = 0,3 M. AF_12/2020 | UN | 8 | 49.19 | BDI 1 | 60.24 | 481.92
2.7.3.2. | SINAPI-I | 3378 | !EM PROCESSO DE DESATIVACAO! HASTE DE ATERRAMENTO EM ACO COM 3,00 M DE COMPRIMENTO E DN = 3/4", REVESTIDA COM BAIXA CAMADA DE COBRE, SEM CONECTOR | UN | 8 | 132.85 | BDI 1 | 162.7 | 1301.6
2.7.3.3. | SINAPI-I | 416 | GRAMPO METALICO TIPO OLHAL PARA HASTE DE ATERRAMENTO DE 3/4'', CONDUTOR DE *10* A 50 MM2 | UN | 8 | 13.74 | BDI 1 | 16.83 | 134.64
2.7.3.4. | SEDOP | 170381 | CORDOALHA DE COBRE NU - SEÇAO 35 A 50MM2 - ISOLADORES | M | 334 | 77.58 | BDI 1 | 95.01 | 31733.34
2.8. | SINAPI |  | PREVENÇÃO CONTRA INCÊNDIO | - | 0 | 0 | BDI 1 | 0 | 16693.65
2.8.0.1. | SINAPI | 101912 | ABRIGO PARA HIDRANTE, 75X45X17CM, COM REGISTRO GLOBO ANGULAR 45 GRAUS 2 1/2", ADAPTADOR STORZ 2 1/2", MANGUEIRA DE INCÊNDIO 15M 2 1/2" E ESGUICHO EM LATÃO 2 1/2" - FORNECIMENTO E INSTALAÇÃO. AF_10/2020 | UN | 2 | 1320.73 | BDI 1 | 1617.5 | 3235
2.8.0.2. | SINAPI | 101915 | CONJUNTO DE MANGUEIRA PARA COMBATE A INCÊNDIO EM FIBRA DE POLIESTER PURA, COM 1.1/2", REVESTIDA INTERNAMENTE, COMPRIMENTO DE 15M - FORNECIMENTO E INSTALAÇÃO. AF_10/2020 | UN | 2 | 325.81 | BDI 1 | 399.02 | 798.04
2.8.0.3. | SINAPI | 92364 | TUBO DE AÇO GALVANIZADO COM COSTURA, CLASSE MÉDIA, DN 32 (1 1/4"), CONEXÃO ROSQUEADA, INSTALADO EM REDE DE ALIMENTAÇÃO PARA HIDRANTE - FORNECIMENTO E INSTALAÇÃO. AF_10/2020 | M | 60 | 70.51 | BDI 1 | 86.35 | 5181
2.8.0.4. | SEDOP | 201507 | EXTINTOR DE INCÊNDIO ABC - 6KG | UN | 13 | 200.65 | BDI 1 | 245.74 | 3194.62
2.8.0.5. | SINAPI-I | 37560 | PLACA DE SINALIZACAO DE SEGURANCA CONTRA INCENDIO - ALERTA, TRIANGULAR, BASE DE *30* CM, EM PVC *2* MM ANTI-CHAMAS (SIMBOLOS, CORES E PICTOGRAMAS CONFORME NBR 16820) | UN | 57 | 29.53 | BDI 1 | 36.17 | 2061.69
2.8.0.6. | SEDOP | 170978 | LUMINÁRIA C/ LÂMP DE EMERGÊNCIA | UN | 30 | 60.51 | BDI 1 | 74.11 | 2223.3
2.9. | SINAPI |  | CLIMATIZAÇÃO E VENTILAÇÃO | - | 0 | 0 | BDI 1 | 0 | 53096.77
2.9.1. | SINAPI |  | Equipamentos | - | 0 | 0 | BDI 1 | 0 | 53096.77
2.9.1.1. | SEDOP | 231084 | PONTO DE DRENO P/ SPLIT (10M) | PT | 13 | 191.31 | BDI 1 | 234.3 | 3045.9
2.9.1.2. | SEDOP | 230262 | PONTO P/AR CONDICIONADO(TUBUL.,CJ.AIRSTOP E FIAÇAO) | PT | 13 | 464.15 | BDI 1 | 568.44 | 7389.72
2.9.1.3. | SINAPI-I | 42425 | AR CONDICIONADO SPLIT INVERTER, HI-WALL (PAREDE), 12000 BTU/H, CICLO FRIO, 60HZ, CLASSIFICACAO A (SELO PROCEL), GAS HFC, CONTROLE S/FIO | UN | 13 | 2148.15 | BDI 1 | 2630.84 | 34200.92
2.9.1.4. | Cotação | 006 | CONJUNTO VENTO QUITES, INCLUSO INSTALAÇÃO | UN | 4 | 702 | BDI 1 | 859.74 | 3438.96
2.9.1.5. | Cotação | 007 | CONJUNTO COIFA INDUSTRIAL COM EXAUSTOR | CJ | 1 | 4100 | BDI 1 | 5021.27 | 5021.27
2.10. | SINAPI |  | COMUNICAÇÃO VISUAL | - | 0 | 0 | BDI 1 | 0 | 8150
2.10.0.1. | SINAPI-I | 10851 | PLACA DE ACRILICO TRANSPARENTE ADESIVADA PARA SINALIZACAO DE PORTAS, BORDA POLIDA, DE *25 X 8*, E = 6 MM (NAO INCLUI ACESSORIOS PARA FIXACAO) | UN | 65 | 57.96 | BDI 1 | 70.98 | 4613.7
2.10.0.2. | SINAPI-I | 34723 | PLACA DE SINALIZACAO EM CHAPA DE ACO NUM 16 COM PINTURA REFLETIVA | M2 | 5 | 577.5 | BDI 1 | 707.26 | 3536.3
3. | SINAPI |  | BLOCO II | - | 0 | 0 | BDI 1 | 0 | 2312523.02
3.1. | SINAPI |  | ESTRUTURA | - | 0 | 0 | BDI 1 | 0 | 601087.7
3.1.1. | SINAPI |  | Fundações | - | 0 | 0 | BDI 1 | 0 | 442171.75
3.1.1.1. | SINAPI | 96523 | ESCAVAÇÃO MANUAL PARA BLOCO DE COROAMENTO OU SAPATA (INCLUINDO ESCAVAÇÃO PARA COLOCAÇÃO DE FÔRMAS). AF_06/2017 | M3 | 164 | 85.54 | BDI 1 | 104.76 | 17180.64
3.1.1.2. | Composição | 001 | EXECUÇÃO DE SAPATAS ARMADAS DE CONCRETO, FCK 30 MPA, COM FORMA APARENTE, ARMAÇÃO E CONCRETAGEM | M3 | 82 | 3332.7 | BDI 1 | 4081.56 | 334687.92
3.1.1.3. | Composição | 002 | EXECUÇÃO DE ARRANQUE (ESPERA DE PILARES) EM CONCRETO ARMADO, FCK 25 MPA, SOBRE BLOCOS OU SAPATAS DE CONCRETO. INCLUSO FORMA, ARMAÇÃO E DESFORMA. | M3 | 3.69 | 3220 | BDI 1 | 3943.53 | 14551.63
3.1.1.4. | SINAPI | 96527 | ESCAVAÇÃO MANUAL DE VALA PARA VIGA BALDRAME (INCLUINDO ESCAVAÇÃO PARA COLOCAÇÃO DE FÔRMAS). AF_06/2017 | M3 | 16.63 | 112.33 | BDI 1 | 137.57 | 2287.79
3.1.1.5. | SEDOP | 40284 | BALDRAME EM CONCRETO ARMADO C/ CINTA DE AMARRAÇÃO | M3 | 16.63 | 2536 | BDI 1 | 3105.84 | 51650.12
3.1.1.6. | SEDOP | 80293 | IMPERMEABILIZAÇÃO PARA BALDRAME | M2 | 277.21 | 64.25 | BDI 1 | 78.69 | 21813.65
3.1.2. | SINAPI |  | Pilares e Vigas de Cintamento | - | 0 | 0 | BDI 1 | 0 | 143617.65
3.1.2.1. | Composição | 003 | EXECUÇÃO DE PILARES EM CONCRETO ARMADO, FCK 25 MPA, INCLUINDO FORMA, DESENFORMA E ARMAÇÃO, EXECUTADO EM ESTRUTURAS CONVENCIONAIS | M3 | 16.61 | 3220 | BDI 1 | 3943.53 | 65502.03
3.1.2.2. | Composição | 004 | EXECUÇÃO DE VIGAS DE CINTAMENTO EM CONCRETO ARMADO, FCK 20 MPA, INCLUINDO FORMA, DESENFORMA, ARMAÇÃO E CIMBRAMENTO METÁLICO. VIGAS EXECUTADAS EM ESTRUTURAS CONVENCIONAIS DE CONCRETO A UMA ALTURA MÁXIMA DE 4,50 M | M3 | 16.63 | 3525.09 | BDI 1 | 4317.18 | 71794.7
3.1.2.3. | Composição | 005 | EXECUÇÃO DE PILARES DE PLATIMBANDAS EM CONCRETO ARMADO FCK 25 MPA, INCLUINDO FORMA, DESENFORMA E ARMAÇÃO | M3 | 1.53 | 3373.33 | BDI 1 | 4131.32 | 6320.92
3.1.3. | SINAPI |  | Lajes de Cobertura | - | 0 | 0 | BDI 1 | 0 | 15298.3
3.1.3.1. | SEDOP | 50757 | CONCRETO ARMADO P/ CALHAS E PERCINTAS (INCL. LANÇAMENTO E ADENSAMENTO) | M3 | 3.86 | 3236.13 | BDI 1 | 3963.29 | 15298.3
3.2. | SINAPI |  | VEDAÇÃO E FECHAMENTOS | - | 0 | 0 | BDI 1 | 0 | 579455.93
3.2.1. | SINAPI |  | Alvenaria e Fechamentos | - | 0 | 0 | BDI 1 | 0 | 174254.41
3.2.1.1. | SINAPI | 89043 | (COMPOSIÇÃO REPRESENTATIVA) DO SERVIÇO DE ALVENARIA DE VEDAÇÃO DE BLOCOS VAZADOS DE CERÂMICA DE 9X19X19CM (ESPESSURA 9CM), PARA EDIFICAÇÃO HABITACIONAL MULTIFAMILIAR (PRÉDIO). AF_11/2014 | M2 | 1681.83 | 84.6 | BDI 1 | 103.61 | 174254.41
3.2.2. | SINAPI |  | Verga e Contra-Verga | - | 0 | 0 | BDI 1 | 0 | 13159.63
3.2.2.1. | SINAPI | 93187 | VERGA MOLDADA IN LOCO EM CONCRETO PARA JANELAS COM MAIS DE 1,5 M DE VÃO. AF_03/2016 | M | 36.1 | 93.18 | BDI 1 | 114.12 | 4119.73
3.2.2.2. | SINAPI | 93197 | CONTRAVERGA MOLDADA IN LOCO EM CONCRETO PARA VÃOS DE MAIS DE 1,5 M DE COMPRIMENTO. AF_03/2016 | M | 36.1 | 87.44 | BDI 1 | 107.09 | 3865.95
3.2.2.3. | SINAPI | 93189 | VERGA MOLDADA IN LOCO EM CONCRETO PARA PORTAS COM MAIS DE 1,5 M DE VÃO. AF_03/2016 | M | 44.8 | 94.3 | BDI 1 | 115.49 | 5173.95
3.2.3. | SINAPI |  | Pavimentação Interna | - | 0 | 0 | BDI 1 | 0 | 33936.86
3.2.3.1. | SINAPI | 95241 | LASTRO DE CONCRETO MAGRO, APLICADO EM PISOS, LAJES SOBRE SOLO OU RADIERS, ESPESSURA DE 5 CM. AF_07/2016 | M2 | 486.21 | 28.43 | BDI 1 | 34.82 | 16929.83
3.2.3.2. | SINAPI | 87302 | ARGAMASSA TRAÇO 1:4 (EM VOLUME DE CIMENTO E AREIA MÉDIA ÚMIDA) PARA CONTRAPISO, PREPARO MECÂNICO COM BETONEIRA 600 L. AF_08/2019 | M3 | 24.31 | 571.23 | BDI 1 | 699.59 | 17007.03
3.2.4. | SINAPI |  | Pavimentação Externa | - | 0 | 0 | BDI 1 | 0 | 18241.26
3.2.4.1. | SINAPI | 95241 | LASTRO DE CONCRETO MAGRO, APLICADO EM PISOS, LAJES SOBRE SOLO OU RADIERS, ESPESSURA DE 5 CM. AF_07/2016 | M2 | 101.6 | 28.43 | BDI 1 | 34.82 | 3537.71
3.2.4.2. | SINAPI | 94997 | EXECUÇÃO DE PASSEIO (CALÇADA) OU PISO DE CONCRETO COM CONCRETO MOLDADO IN LOCO, USINADO, ACABAMENTO CONVENCIONAL, ESPESSURA 10 CM, ARMADO. AF_07/2016 | M2 | 101.6 | 118.17 | BDI 1 | 144.72 | 14703.55
3.2.5. | SINAPI |  | Cobertura | - | 0 | 0 | BDI 1 | 0 | 339863.77
3.2.5.1. | SEDOP | 71361 | ESTRUTURA METÁLICA P/ COBERTURA - 2 ÁGUAS-VÃO 20M | M2 | 483 | 276.48 | BDI 1 | 338.61 | 163548.63
3.2.5.2. | SINAPI | 94216 | TELHAMENTO COM TELHA METÁLICA TERMOACÚSTICA E = 30 MM, COM ATÉ 2 ÁGUAS, INCLUSO IÇAMENTO. AF_07/2019 | M2 | 483 | 283.08 | BDI 1 | 346.69 | 167451.27
3.2.5.3. | SINAPI-I | 1110 | CALHA PLATIBANDA DE CHAPA DE ACO GALVANIZADA NUM 26, CORTE 45 CM | M | 77.05 | 40.42 | BDI 1 | 49.5 | 3813.98
3.2.5.4. | SINAPI | 100327 | RUFO EXTERNO/INTERNO EM CHAPA DE AÇO GALVANIZADO NÚMERO 26, CORTE DE 33 CM, INCLUSO IÇAMENTO. AF_07/2019 | M | 48.9 | 60.95 | BDI 1 | 74.65 | 3650.39
3.2.5.5. | SEDOP | 71466 | CUMEEIRA EM AÇO GALVANIZADO | M | 31.1 | 36.74 | BDI 1 | 45 | 1399.5
3.3. | SINAPI |  | ESQUADRIAS | - | 0 | 0 | BDI 1 | 0 | 48481.3
3.3.1. | SINAPI |  | Janelas | - | 0 | 0 | BDI 1 | 0 | 14962.24
3.3.1.1. | SINAPI | 94570 | JANELA DE ALUMÍNIO DE CORRER COM 2 FOLHAS PARA VIDROS, COM VIDROS, BATENTE, ACABAMENTO COM ACETATO OU BRILHANTE E FERRAGENS. EXCLUSIVE ALIZAR E CONTRAMARCO. FORNECIMENTO E INSTALAÇÃO. AF_12/2019 | M2 | 10.5 | 232.4 | BDI 1 | 284.62 | 2988.51
3.3.1.2. | SINAPI | 94569 | JANELA DE ALUMÍNIO TIPO MAXIM-AR, COM VIDROS, BATENTE E FERRAGENS. EXCLUSIVE ALIZAR, ACABAMENTO E CONTRAMARCO. FORNECIMENTO E INSTALAÇÃO. AF_12/2019 | M2 | 8.61 | 456.27 | BDI 1 | 558.79 | 4811.18
3.3.1.3. | SINAPI-I | 3429 | JANELA DE ABRIR EM MADEIRA PINUS/EUCALIPTO/ TAUARI/ VIROLA OU EQUIVALENTE DA REGIAO, CAIXA DO BATENTE/MARCO *10* CM, 2 FOLHAS DE ABRIR TIPO VENEZIANA E 2 FOLHAS GUILHOTINA PARA VIDRO, COM FERRAGENS (SEM VIDRO,SEM GUARNICAO/ALIZAR E SEM ACABAMENTO) | M2 | 1.44 | 555.28 | BDI 1 | 680.05 | 979.27
3.3.1.4. | SINAPI | 100674 | JANELA FIXA DE ALUMÍNIO PARA VIDRO, COM VIDRO, BATENTE E FERRAGENS. EXCLUSIVE ACABAMENTO, ALIZAR E CONTRAMARCO. FORNECIMENTO E INSTALAÇÃO. AF_12/2019 | M2 | 2.88 | 471.2 | BDI 1 | 577.08 | 1661.99
3.3.1.5. | SINAPI | 101965 | PEITORIL LINEAR EM GRANITO OU MÁRMORE, L = 15CM, COMPRIMENTO DE ATÉ 2M, ASSENTADO COM ARGAMASSA 1:6 COM ADITIVO. AF_11/2020 | M | 31.3 | 117.95 | BDI 1 | 144.45 | 4521.29
3.3.2. | SINAPI |  | Portas | - | 0 | 0 | BDI 1 | 0 | 33519.06
3.3.2.1. | SEDOP | 91505 | PORTA MIOLO MADEIRA, ACABAMENTO EM MDF C/ FERRAGENS DE ABRIR | M2 | 72.66 | 331.05 | BDI 1 | 405.44 | 29459.27
3.3.2.2. | SEDOP | 91379 | PORTA EM VIDRO TEMPERADO C/ FERRAGENS -(SEM MOLA) | M2 | 5.88 | 563.76 | BDI 1 | 690.44 | 4059.79
3.4. | SINAPI |  | REVESTIMENTO | - | 0 | 0 | BDI 1 | 0 | 494781.34
3.4.1. | SINAPI |  | Pisos | - | 0 | 0 | BDI 1 | 0 | 86004.59
3.4.1.1. | SEDOP | 130715 | PORCELANATO (NATURAL) - PADRÃO MÉDIO | M2 | 474.48 | 119.29 | BDI 1 | 146.09 | 69316.78
3.4.1.2. | SEDOP | 110644 | REVESTIMENTO CERÂMICO PADRÃO MÉDIO | M2 | 11.73 | 71.22 | BDI 1 | 87.22 | 1023.09
3.4.1.3. | SEDOP | 120770 | RODAPE EM PORCELANATO | M | 336.88 | 23.07 | BDI 1 | 28.25 | 9516.86
3.4.1.4. | sedop | 150207 | ACRÍLICA PARA PISO | M2 | 101.6 | 17.2 | BDI 1 | 21.06 | 2139.7
3.4.1.5. | SINAPI | 98695 | SOLEIRA EM MÁRMORE, LARGURA 15 CM, ESPESSURA 2,0 CM. AF_09/2020 | M | 37.4 | 87.51 | BDI 1 | 107.17 | 4008.16
3.4.2. | SINAPI |  | Paredes | - | 0 | 0 | BDI 1 | 0 | 353964.55
3.4.2.1. | SEDOP | 110143 | CHAPISCO DE CIMENTO E AREIA NO TRAÇO 1:3 | M2 | 3064.52 | 10.19 | BDI 1 | 12.48 | 38245.21
3.4.2.2. | SINAPI | 87529 | MASSA ÚNICA, PARA RECEBIMENTO DE PINTURA, EM ARGAMASSA TRAÇO 1:2:8, PREPARO MECÂNICO COM BETONEIRA 400L, APLICADA MANUALMENTE EM FACES INTERNAS DE PAREDES, ESPESSURA DE 20MM, COM EXECUÇÃO DE TALISCAS. AF_06/2014 | M2 | 2368.09 | 39.9 | BDI 1 | 48.87 | 115728.56
3.4.2.3. | SINAPI | 87553 | EMBOÇO, PARA RECEBIMENTO DE CERÂMICA, EM ARGAMASSA TRAÇO 1:2:8, PREPARO MECÂNICO COM BETONEIRA 400L, APLICADO MANUALMENTE EM FACES INTERNAS DE PAREDES, PARA AMBIENTE COM ÁREA MAIOR QUE 10M2, ESPESSURA DE 10MM, COM EXECUÇÃO DE TALISCAS. AF_06/2014 | M2 | 667.07 | 20.6 | BDI 1 | 25.23 | 16830.18
3.4.2.4. | SEDOP | 150253 | ACRILICA FOSCA INT./EXT. C/MASSA E SELADOR - 3 DEMAOS | M2 | 2368.09 | 38.15 | BDI 1 | 46.72 | 110637.16
3.4.2.5. | SEDOP | 110644 | REVESTIMENTO CERÂMICO PADRÃO MÉDIO | M2 | 49.43 | 71.22 | BDI 1 | 87.22 | 4311.28
3.4.2.6. | SEDOP | 110645 | REVESTIMENTO CERÂMICO PADRÃO ALTO | M2 | 617.64 | 90.18 | BDI 1 | 110.44 | 68212.16
3.4.3. | SINAPI |  | Forros | - | 0 | 0 | BDI 1 | 0 | 54812.2
3.4.3.1. | SINAPI | 96114 | FORRO EM DRYWALL, PARA AMBIENTES COMERCIAIS, INCLUSIVE ESTRUTURA DE FIXAÇÃO. AF_05/2017_P | M2 | 421.05 | 75.55 | BDI 1 | 92.53 | 38959.76
3.4.3.2. | SINAPI | 96486 | FORRO DE PVC, LISO, PARA AMBIENTES COMERCIAIS, INCLUSIVE ESTRUTURA DE FIXAÇÃO. AF_05/2017_P | M2 | 144.1 | 89.83 | BDI 1 | 110.01 | 15852.44
3.5. | SINAPI |  | INSTALAÇÃO HIDRÁULICA | - | 0 | 0 | BDI 1 | 0 | 147029.41
3.5.1. | SINAPI |  | Agua Fria | - | 0 | 0 | BDI 1 | 0 | 33824.43
3.5.1.1. | SEDOP | 180299 | PONTO DE AGUA (INCL. TUBOS E CONEXOES) | PT | 58 | 449.67 | BDI 1 | 550.71 | 31941.18
3.5.1.2. | SINAPI | 89972 | KIT DE REGISTRO DE GAVETA BRUTO DE LATÃO ¾", INCLUSIVE CONEXÕES, ROSCÁVEL, INSTALADO EM RAMAL DE ÁGUA FRIA - FORNECIMENTO E INSTALAÇÃO. AF_12/2014 | UN | 31 | 49.6 | BDI 1 | 60.75 | 1883.25
3.5.2. | SINAPI |  | Sanitário | - | 0 | 0 | BDI 1 | 0 | 69599.09
3.5.2.1. | SEDOP | 180214 | PONTO DE ESGOTO (INCL. TUBOS, CONEXOES,CX. E RALOS) | PT | 118 | 360.71 | BDI 1 | 441.76 | 52127.68
3.5.2.2. | SINAPI | 98061 | FILTRO ANAERÓBIO CIRCULAR, EM CONCRETO PRÉ-MOLDADO, DIÂMETRO INTERNO = 2,88 M, ALTURA INTERNA = 1,50 M, VOLUME ÚTIL: 7817,3 L (PARA 75 CONTRIBUINTES). AF_12/2020 | UN | 1 | 6423.52 | BDI 1 | 7866.88 | 7866.88
3.5.2.3. | SEDOP | 180551 | FOSSA SEPTICA EM CONCRETO ARMADO - CAP= 30 PESSOAS | UN | 1 | 5442.13 | BDI 1 | 6664.98 | 6664.98
3.5.2.4. | SEDOP | 180544 | SUMIDOURO EM ALVENARIA C/ TPO.EM CONCRETO - CAP= 30 PESSOAS | UN | 1 | 2400.22 | BDI 1 | 2939.55 | 2939.55
3.5.3. | SINAPI |  | Aguas Pluviais | - | 0 | 0 | BDI 1 | 0 | 43605.89
3.5.3.1. | SINAPI-I | 11709 | RALO FOFO SEMIESFERICO, 150 MM, PARA LAJES/ CALHAS | UN | 9 | 60.09 | BDI 1 | 73.59 | 662.31
3.5.3.2. | SINAPI | 91791 | (COMPOSIÇÃO REPRESENTATIVA) DO SERVIÇO DE INSTALAÇÃO DE TUBOS DE PVC, SÉRIE R, ÁGUA PLUVIAL, DN 150 MM (INSTALADO EM CONDUTORES VERTICAIS), INCLUSIVE CONEXÕES, CORTES E FIXAÇÕES, PARA PRÉDIOS. AF_10/2015 | M | 81 | 96.55 | BDI 1 | 118.24 | 9577.44
3.5.3.3. | SINAPI | 99255 | CAIXA ENTERRADA HIDRÁULICA RETANGULAR EM ALVENARIA COM TIJOLOS CERÂMICOS MACIÇOS, DIMENSÕES INTERNAS: 0,8X0,8X0,6 M PARA REDE DE DRENAGEM. AF_12/2020 | UN | 9 | 807.92 | BDI 1 | 989.46 | 8905.14
3.5.3.4. | SINAPI | 92821 | ASSENTAMENTO DE TUBO DE CONCRETO PARA REDES COLETORAS DE ÁGUAS PLUVIAIS, DIÂMETRO DE 400 MM, JUNTA RÍGIDA, INSTALADO EM LOCAL COM ALTO NÍVEL DE INTERFERÊNCIAS (NÃO INCLUI FORNECIMENTO). AF_12/2015 | M | 50 | 58.37 | BDI 1 | 71.49 | 3574.5
3.5.3.5. | SINAPI-I | 7745 | TUBO DE CONCRETO ARMADO PARA AGUAS PLUVIAIS, CLASSE PA-1, COM ENCAIXE PONTA E BOLSA, DIAMETRO NOMINAL DE 400 MM | M | 50 | 87.34 | BDI 1 | 106.97 | 5348.5
3.5.3.6. | SINAPI | 92824 | ASSENTAMENTO DE TUBO DE CONCRETO PARA REDES COLETORAS DE ÁGUAS PLUVIAIS, DIÂMETRO DE 600 MM, JUNTA RÍGIDA, INSTALADO EM LOCAL COM ALTO NÍVEL DE INTERFERÊNCIAS (NÃO INCLUI FORNECIMENTO). AF_12/2015 | M | 50 | 84.75 | BDI 1 | 103.79 | 5189.5
3.5.3.7. | SINAPI-I | 7725 | TUBO DE CONCRETO ARMADO PARA AGUAS PLUVIAIS, CLASSE PA-1, COM ENCAIXE PONTA E BOLSA, DIAMETRO NOMINAL DE = 600 MM | M | 50 | 169 | BDI 1 | 206.97 | 10348.5
3.6. | SINAPI |  | BANCADAS, LOUÇAS E METAIS | - | 0 | 0 | BDI 1 | 0 | 75311.63
3.6.0.1. | SINAPI-I | 11692 | BANCADA/ BANCA EM MARMORE, POLIDO, BRANCO COMUM, E= *3* CM | M2 | 11.07 | 448.05 | BDI 1 | 548.73 | 6074.44
3.6.0.2. | SEDOP | 190232 | LAVATORIO DE LOUÇA S/COL.C/TORN.,SIFAO E VALV. | UN | 13 | 433.24 | BDI 1 | 530.59 | 6897.67
3.6.0.3. | SEDOP | 190376 | TANQUE INOX C/ TORNEIRA, SIFAO E VALVULA | UN | 1 | 566.25 | BDI 1 | 693.49 | 693.49
3.6.0.4. | SINAPI | 86932 | VASO SANITÁRIO SIFONADO COM CAIXA ACOPLADA LOUÇA BRANCA - PADRÃO MÉDIO, INCLUSO ENGATE FLEXÍVEL EM METAL CROMADO, 1/2 X 40CM - FORNECIMENTO E INSTALAÇÃO. AF_01/2020 | UN | 12 | 414.34 | BDI 1 | 507.44 | 6089.28
3.6.0.5. | SEDOP | 190303 | BACIA SIFONADA - PNE | UN | 2 | 1812.29 | BDI 1 | 2219.51 | 4439.02
3.6.0.6. | SINAPI | 93442 | BANCADA MÁRMORE BRANCO 150 X 60 CM, COM CUBA DE EMBUTIR DE AÇO, VÁLVULA AMERICANA E SIFÃO TIPO GARRAFA EM METAL , ENGATE FLEXÍVEL 30 CM, TORNEIRA CROMADA, DE MESA, 1/2 OU 3/4, PARA PIA COZINHA, PADRÃO ALTO - FORNEC. E INSTALAÇÃO. AF_01/2020 | UN | 10 | 1131.03 | BDI 1 | 1385.17 | 13851.7
3.6.0.7. | SINAPI | 86936 | CUBA DE EMBUTIR DE AÇO INOXIDÁVEL MÉDIA, INCLUSO VÁLVULA TIPO AMERICANA E SIFÃO TIPO GARRAFA EM METAL CROMADO - FORNECIMENTO E INSTALAÇÃO. AF_01/2020 | UN | 3 | 444.67 | BDI 1 | 544.59 | 1633.77
3.6.0.8. | SEDOP | 191515 | TORNEIRA COM ALAVANCA | UN | 31 | 305.83 | BDI 1 | 374.55 | 11611.05
3.6.0.9. | SEDOP | 190304 | LAVATÓRIO DE LOUÇA S/ COLUNA (INCL. TORN.SIFÃO E VÁLVULA )-PNE | UN | 4 | 814.48 | BDI 1 | 997.49 | 3989.96
3.6.0.10. | Cotação | 011 | PIA DE EXPURGO HOSPITALAR | UN | 1 | 1424 | BDI 1 | 1743.97 | 1743.97
3.6.0.11. | SEDOP | 190716 | BARRA EM AÇO INOX (PNE) | M | 48 | 280.96 | BDI 1 | 344.09 | 16516.32
3.6.0.12. | SINAPI-I | 38189 | DUCHA / CHUVEIRO METALICO, DE PAREDE, ARTICULAVEL, COM BRACO/CANO, SEM DESVIADOR | UN | 12 | 120.5 | BDI 1 | 147.58 | 1770.96
3.7. | SINAPI |  | INSTALAÇÃO ELETRICA | - | 0 | 0 | BDI 1 | 0 | 270842.48
3.7.1. | SINAPI |  | Eletrica | - | 0 | 0 | BDI 1 | 0 | 225646.68
3.7.1.1. | SEDOP | 170682 | PONTO ELETRICO ESTABILIZADO (INCL. ELETR.,CX.,FIAÇAO E TOMADA) | PT | 336 | 492.43 | BDI 1 | 603.08 | 202634.88
3.7.1.2. | SINAPI | 101882 | QUADRO DE DISTRIBUIÇÃO DE ENERGIA EM CHAPA DE AÇO GALVANIZADO, DE EMBUTIR, COM BARRAMENTO TRIFÁSICO, PARA 30 DISJUNTORES DIN 225A - FORNECIMENTO E INSTALAÇÃO. AF_10/2020 | UN | 6 | 1544.69 | BDI 1 | 1891.78 | 11350.68
3.7.1.3. | SINAPI-I | 11253 | CAIXA DE PASSAGEM/ LUZ / TELEFONIA, DE EMBUTIR, EM CHAPA DE ACO GALVANIZADO, DIMENSOES 60 X 60 X *12* CM (PADRAO CONCESSIONARIA LOCAL) | UN | 36 | 264.49 | BDI 1 | 323.92 | 11661.12
3.7.2. | SINAPI |  | Lógica | - | 0 | 0 | BDI 1 | 0 | 24465.66
3.7.2.1. | SEDOP | 170683 | PONTO DE LOGICA - UTP (INCL. ELETR.,CABO E CONECTOR) | PT | 23 | 426.35 | BDI 1 | 522.15 | 12009.45
3.7.2.2. | SEDOP | 170309 | PONTO DE ANTENA P/ RADIO E TV (C/ FIAÇAO) | PT | 13 | 157 | BDI 1 | 192.28 | 2499.64
3.7.2.3. | SEDOP | 210083 | PONTO P/ TELEFONE(C/ELETRODUTO,CX.,FIAÇAO E TOMADA) | PT | 23 | 118.96 | BDI 1 | 145.69 | 3350.87
3.7.2.4. | SINAPI | 100557 | CAIXA DE PASSAGEM PARA TELEFONE 80X80X15CM (SOBREPOR) FORNECIMENTO E INSTALACAO. AF_11/2019 | UN | 10 | 539.37 | BDI 1 | 660.57 | 6605.7
3.7.3. | SINAPI |  | SPDA | - | 0 | 0 | BDI 1 | 0 | 20730.14
3.7.3.1. | SINAPI | 98111 | CAIXA DE INSPEÇÃO PARA ATERRAMENTO, CIRCULAR, EM POLIETILENO, DIÂMETRO INTERNO = 0,3 M. AF_12/2020 | UN | 8 | 49.19 | BDI 1 | 60.24 | 481.92
3.7.3.2. | SINAPI-I | 3378 | !EM PROCESSO DE DESATIVACAO! HASTE DE ATERRAMENTO EM ACO COM 3,00 M DE COMPRIMENTO E DN = 3/4", REVESTIDA COM BAIXA CAMADA DE COBRE, SEM CONECTOR | UN | 8 | 132.85 | BDI 1 | 162.7 | 1301.6
3.7.3.3. | SINAPI-I | 416 | GRAMPO METALICO TIPO OLHAL PARA HASTE DE ATERRAMENTO DE 3/4'', CONDUTOR DE *10* A 50 MM2 | UN | 8 | 13.74 | BDI 1 | 16.83 | 134.64
3.7.3.4. | SEDOP | 170381 | CORDOALHA DE COBRE NU - SEÇAO 35 A 50MM2 - ISOLADORES | M | 198 | 77.58 | BDI 1 | 95.01 | 18811.98
3.8. | SINAPI |  | PREVENÇÃO CONTRA INCÊNDIO | - | 0 | 0 | BDI 1 | 0 | 7307.7
3.8.0.1. | SINAPI | 101912 | ABRIGO PARA HIDRANTE, 75X45X17CM, COM REGISTRO GLOBO ANGULAR 45 GRAUS 2 1/2", ADAPTADOR STORZ 2 1/2", MANGUEIRA DE INCÊNDIO 15M 2 1/2" E ESGUICHO EM LATÃO 2 1/2" - FORNECIMENTO E INSTALAÇÃO. AF_10/2020 | UN | 1 | 1320.73 | BDI 1 | 1617.5 | 1617.5
3.8.0.2. | SINAPI | 101915 | CONJUNTO DE MANGUEIRA PARA COMBATE A INCÊNDIO EM FIBRA DE POLIESTER PURA, COM 1.1/2", REVESTIDA INTERNAMENTE, COMPRIMENTO DE 15M - FORNECIMENTO E INSTALAÇÃO. AF_10/2020 | UN | 1 | 325.81 | BDI 1 | 399.02 | 399.02
3.8.0.3. | SINAPI | 92364 | TUBO DE AÇO GALVANIZADO COM COSTURA, CLASSE MÉDIA, DN 32 (1 1/4"), CONEXÃO ROSQUEADA, INSTALADO EM REDE DE ALIMENTAÇÃO PARA HIDRANTE - FORNECIMENTO E INSTALAÇÃO. AF_10/2020 | M | 38 | 70.51 | BDI 1 | 86.35 | 3281.3
3.8.0.4. | SEDOP | 201507 | EXTINTOR DE INCÊNDIO ABC - 6KG | UN | 4 | 200.65 | BDI 1 | 245.74 | 982.96
3.8.0.5. | SINAPI-I | 37560 | PLACA DE SINALIZACAO DE SEGURANCA CONTRA INCENDIO - ALERTA, TRIANGULAR, BASE DE *30* CM, EM PVC *2* MM ANTI-CHAMAS (SIMBOLOS, CORES E PICTOGRAMAS CONFORME NBR 16820) | UN | 12 | 29.53 | BDI 1 | 36.17 | 434.04
3.8.0.6. | SEDOP | 170978 | LUMINÁRIA C/ LÂMP DE EMERGÊNCIA | UN | 8 | 60.51 | BDI 1 | 74.11 | 592.88
3.9. | SINAPI |  | CLIMATIZAÇÃO E VENTILAÇÃO | - | 0 | 0 | BDI 1 | 0 | 81850.03
3.9.1. | SINAPI |  | Equipamentos | - | 0 | 0 | BDI 1 | 0 | 81850.03
3.9.1.1. | SEDOP | 231084 | PONTO DE DRENO P/ SPLIT (10M) | PT | 17 | 191.31 | BDI 1 | 234.3 | 3983.1
3.9.1.2. | SEDOP | 230262 | PONTO P/AR CONDICIONADO(TUBUL.,CJ.AIRSTOP E FIAÇAO) | PT | 17 | 464.15 | BDI 1 | 568.44 | 9663.48
3.9.1.3. | SINAPI-I | 42425 | AR CONDICIONADO SPLIT INVERTER, HI-WALL (PAREDE), 12000 BTU/H, CICLO FRIO, 60HZ, CLASSIFICACAO A (SELO PROCEL), GAS HFC, CONTROLE S/FIO | UN | 6 | 2148.15 | BDI 1 | 2630.84 | 15785.04
3.9.1.4. | SINAPI-I | 42422 | AR CONDICIONADO SPLIT INVERTER, HI-WALL (PAREDE), 18000 BTU/H, CICLO FRIO, 60HZ, CLASSIFICACAO A (SELO PROCEL), GAS HFC, CONTROLE S/FIO | UN | 11 | 3189 | BDI 1 | 3905.57 | 42961.27
3.9.1.5. | Cotação | 006 | CONJUNTO VENTO QUITES, INCLUSO INSTALAÇÃO | UN | 11 | 702 | BDI 1 | 859.74 | 9457.14
3.10. | SINAPI |  | COMUNICAÇÃO VISUAL | - | 0 | 0 | BDI 1 | 0 | 6375.5
3.10.0.1. | SINAPI-I | 10851 | PLACA DE ACRILICO TRANSPARENTE ADESIVADA PARA SINALIZACAO DE PORTAS, BORDA POLIDA, DE *25 X 8*, E = 6 MM (NAO INCLUI ACESSORIOS PARA FIXACAO) | UN | 40 | 57.96 | BDI 1 | 70.98 | 2839.2
3.10.0.2. | SINAPI-I | 34723 | PLACA DE SINALIZACAO EM CHAPA DE ACO NUM 16 COM PINTURA REFLETIVA | M2 | 5 | 577.5 | BDI 1 | 707.26 | 3536.3
4. | SINAPI |  | BLOCO III | - | 0 | 0 | BDI 1 | 0 | 1306352.14
4.1. | SINAPI |  | ESTRUTURA | F | 0 | 0 | BDI 1 | 0 | 289404.61
4.1.1. | SINAPI |  | Fundações | - | 0 | 0 | BDI 1 | 0 | 198326.64
4.1.1.1. | SINAPI | 96523 | ESCAVAÇÃO MANUAL PARA BLOCO DE COROAMENTO OU SAPATA (INCLUINDO ESCAVAÇÃO PARA COLOCAÇÃO DE FÔRMAS). AF_06/2017 | M3 | 70 | 85.54 | BDI 1 | 104.76 | 7333.2
4.1.1.2. | Composição | 001 | EXECUÇÃO DE SAPATAS ARMADAS DE CONCRETO, FCK 30 MPA, COM FORMA APARENTE, ARMAÇÃO E CONCRETAGEM | M3 | 35 | 3332.7 | BDI 1 | 4081.56 | 142854.6
4.1.1.3. | Composição | 002 | EXECUÇÃO DE ARRANQUE (ESPERA DE PILARES) EM CONCRETO ARMADO, FCK 25 MPA, SOBRE BLOCOS OU SAPATAS DE CONCRETO. INCLUSO FORMA, ARMAÇÃO E DESFORMA. | M3 | 1.58 | 3220 | BDI 1 | 3943.53 | 6230.78
4.1.1.4. | SINAPI | 96527 | ESCAVAÇÃO MANUAL DE VALA PARA VIGA BALDRAME (INCLUINDO ESCAVAÇÃO PARA COLOCAÇÃO DE FÔRMAS). AF_06/2017 | M3 | 9.2 | 112.33 | BDI 1 | 137.57 | 1265.64
4.1.1.5. | SEDOP | 40284 | BALDRAME EM CONCRETO ARMADO C/ CINTA DE AMARRAÇÃO | M3 | 9.2 | 2536 | BDI 1 | 3105.84 | 28573.73
4.1.1.6. | SEDOP | 80293 | IMPERMEABILIZAÇÃO PARA BALDRAME | M2 | 153.37 | 64.25 | BDI 1 | 78.69 | 12068.69
4.1.2. | SINAPI |  | Pilares e Vigas de Cintamento | - | 0 | 0 | BDI 1 | 0 | 71767.7
4.1.2.1. | Composição | 003 | EXECUÇÃO DE PILARES EM CONCRETO ARMADO, FCK 25 MPA, INCLUINDO FORMA, DESENFORMA E ARMAÇÃO, EXECUTADO EM ESTRUTURAS CONVENCIONAIS | M3 | 7.09 | 3220 | BDI 1 | 3943.53 | 27959.63
4.1.2.2. | Composição | 004 | EXECUÇÃO DE VIGAS DE CINTAMENTO EM CONCRETO ARMADO, FCK 20 MPA, INCLUINDO FORMA, DESENFORMA, ARMAÇÃO E CIMBRAMENTO METÁLICO. VIGAS EXECUTADAS EM ESTRUTURAS CONVENCIONAIS DE CONCRETO A UMA ALTURA MÁXIMA DE 4,50 M | M3 | 9.2 | 3525.09 | BDI 1 | 4317.18 | 39718.06
4.1.2.3. | Composição | 005 | EXECUÇÃO DE PILARES DE PLATIMBANDAS EM CONCRETO ARMADO FCK 25 MPA, INCLUINDO FORMA, DESENFORMA E ARMAÇÃO | M3 | 0.99 | 3373.33 | BDI 1 | 4131.32 | 4090.01
4.1.3. | SINAPI |  | Lajes de Cobertura e de Forro | - | 0 | 0 | BDI 1 | 0 | 19310.27
4.1.3.1. | SEDOP | 50757 | CONCRETO ARMADO P/ CALHAS E PERCINTAS (INCL. LANÇAMENTO E ADENSAMENTO) | M3 | 2.24 | 3236.13 | BDI 1 | 3963.29 | 8877.77
4.1.3.2. | SEDOP | 50771 | LAJE PRÉ-MOLDADA TRELIÇADA (INCL. CAPIAMENTO) | M2 | 65.92 | 129.22 | BDI 1 | 158.26 | 10432.5
4.2. | SINAPI |  | VEDAÇÃO E FECHAMENTOS | - | 0 | 0 | BDI 1 | 0 | 302928.61
4.2.1. | SINAPI |  | Alvenaria e Fechamentos | - | 0 | 0 | BDI 1 | 0 | 99337.12
4.2.1.1. | SINAPI | 89043 | (COMPOSIÇÃO REPRESENTATIVA) DO SERVIÇO DE ALVENARIA DE VEDAÇÃO DE BLOCOS VAZADOS DE CERÂMICA DE 9X19X19CM (ESPESSURA 9CM), PARA EDIFICAÇÃO HABITACIONAL MULTIFAMILIAR (PRÉDIO). AF_11/2014 | M2 | 958.76 | 84.6 | BDI 1 | 103.61 | 99337.12
4.2.2. | SINAPI |  | Verga e Contra-Verga | - | 0 | 0 | BDI 1 | 0 | 9917.68
4.2.2.1. | SINAPI | 93187 | VERGA MOLDADA IN LOCO EM CONCRETO PARA JANELAS COM MAIS DE 1,5 M DE VÃO. AF_03/2016 | M | 29.85 | 93.18 | BDI 1 | 114.12 | 3406.48
4.2.2.2. | SINAPI | 93197 | CONTRAVERGA MOLDADA IN LOCO EM CONCRETO PARA VÃOS DE MAIS DE 1,5 M DE COMPRIMENTO. AF_03/2016 | M | 29.85 | 87.44 | BDI 1 | 107.09 | 3196.64
4.2.2.3. | SINAPI | 93189 | VERGA MOLDADA IN LOCO EM CONCRETO PARA PORTAS COM MAIS DE 1,5 M DE VÃO. AF_03/2016 | M | 28.7 | 94.3 | BDI 1 | 115.49 | 3314.56
4.2.3. | SINAPI |  | Pavimentação Interna | - | 0 | 0 | BDI 1 | 0 | 17574.12
4.2.3.1. | SINAPI | 95241 | LASTRO DE CONCRETO MAGRO, APLICADO EM PISOS, LAJES SOBRE SOLO OU RADIERS, ESPESSURA DE 5 CM. AF_07/2016 | M2 | 251.76 | 28.43 | BDI 1 | 34.82 | 8766.28
4.2.3.2. | SINAPI | 87302 | ARGAMASSA TRAÇO 1:4 (EM VOLUME DE CIMENTO E AREIA MÉDIA ÚMIDA) PARA CONTRAPISO, PREPARO MECÂNICO COM BETONEIRA 600 L. AF_08/2019 | M3 | 12.59 | 571.23 | BDI 1 | 699.59 | 8807.84
4.2.4. | SINAPI |  | Pavimentação Externa | - | 0 | 0 | BDI 1 | 0 | 6177.98
4.2.4.1. | SINAPI | 95241 | LASTRO DE CONCRETO MAGRO, APLICADO EM PISOS, LAJES SOBRE SOLO OU RADIERS, ESPESSURA DE 5 CM. AF_07/2016 | M2 | 34.41 | 28.43 | BDI 1 | 34.82 | 1198.16
4.2.4.2. | SINAPI | 94997 | EXECUÇÃO DE PASSEIO (CALÇADA) OU PISO DE CONCRETO COM CONCRETO MOLDADO IN LOCO, USINADO, ACABAMENTO CONVENCIONAL, ESPESSURA 10 CM, ARMADO. AF_07/2016 | M2 | 34.41 | 118.17 | BDI 1 | 144.72 | 4979.82
4.2.5. | SINAPI |  | Cobertura | - | 0 | 0 | BDI 1 | 0 | 169921.71
4.2.5.1. | SEDOP | 71361 | ESTRUTURA METÁLICA P/ COBERTURA - 2 ÁGUAS-VÃO 20M | M2 | 240.5 | 276.48 | BDI 1 | 338.61 | 81435.71
4.2.5.2. | SINAPI | 94216 | TELHAMENTO COM TELHA METÁLICA TERMOACÚSTICA E = 30 MM, COM ATÉ 2 ÁGUAS, INCLUSO IÇAMENTO. AF_07/2019 | M2 | 240.5 | 283.08 | BDI 1 | 346.69 | 83378.95
4.2.5.3. | SINAPI-I | 1110 | CALHA PLATIBANDA DE CHAPA DE ACO GALVANIZADA NUM 26, CORTE 45 CM | M | 44.7 | 40.42 | BDI 1 | 49.5 | 2212.65
4.2.5.4. | SINAPI | 100327 | RUFO EXTERNO/INTERNO EM CHAPA DE AÇO GALVANIZADO NÚMERO 26, CORTE DE 33 CM, INCLUSO IÇAMENTO. AF_07/2019 | M | 25.3 | 60.95 | BDI 1 | 74.65 | 1888.65
4.2.5.5. | SEDOP | 71466 | CUMEEIRA EM AÇO GALVANIZADO | M | 22.35 | 36.74 | BDI 1 | 45 | 1005.75
4.3. | SINAPI |  | ESQUADRIAS | - | 0 | 0 | BDI 1 | 0 | 33299.76
4.3.1. | SINAPI |  | Janelas | - | 0 | 0 | BDI 1 | 0 | 13291.3
4.3.1.1. | SINAPI | 94570 | JANELA DE ALUMÍNIO DE CORRER COM 2 FOLHAS PARA VIDROS, COM VIDROS, BATENTE, ACABAMENTO COM ACETATO OU BRILHANTE E FERRAGENS. EXCLUSIVE ALIZAR E CONTRAMARCO. FORNECIMENTO E INSTALAÇÃO. AF_12/2019 | M2 | 8.25 | 232.4 | BDI 1 | 284.62 | 2348.12
4.3.1.2. | SINAPI | 94569 | JANELA DE ALUMÍNIO TIPO MAXIM-AR, COM VIDROS, BATENTE E FERRAGENS. EXCLUSIVE ALIZAR, ACABAMENTO E CONTRAMARCO. FORNECIMENTO E INSTALAÇÃO. AF_12/2019 | M2 | 11.87 | 456.27 | BDI 1 | 558.79 | 6632.84
4.3.1.3. | SINAPI-I | 3429 | JANELA DE ABRIR EM MADEIRA PINUS/EUCALIPTO/ TAUARI/ VIROLA OU EQUIVALENTE DA REGIAO, CAIXA DO BATENTE/MARCO *10* CM, 2 FOLHAS DE ABRIR TIPO VENEZIANA E 2 FOLHAS GUILHOTINA PARA VIDRO, COM FERRAGENS (SEM VIDRO,SEM GUARNICAO/ALIZAR E SEM ACABAMENTO) | M2 | 0.72 | 555.28 | BDI 1 | 680.05 | 489.64
4.3.1.4. | SINAPI | 101965 | PEITORIL LINEAR EM GRANITO OU MÁRMORE, L = 15CM, COMPRIMENTO DE ATÉ 2M, ASSENTADO COM ARGAMASSA 1:6 COM ADITIVO. AF_11/2020 | M | 26.45 | 117.95 | BDI 1 | 144.45 | 3820.7
4.3.2. | SINAPI |  | Portas | - | 0 | 0 | BDI 1 | 0 | 20008.46
4.3.2.1. | SEDOP | 91505 | PORTA MIOLO MADEIRA, ACABAMENTO EM MDF C/ FERRAGENS DE ABRIR | M2 | 49.35 | 331.05 | BDI 1 | 405.44 | 20008.46
4.4. | SINAPI |  | REVESTIMENTOS | - | 0 | 0 | BDI 1 | 0 | 265697
4.4.1. | SINAPI |  | Pisos | - | 0 | 0 | BDI 1 | 0 | 49557.09
4.4.1.1. | SEDOP | 130715 | PORCELANATO (NATURAL) - PADRÃO MÉDIO | M2 | 170.06 | 119.29 | BDI 1 | 146.09 | 24844.07
4.4.1.2. | SEDOP | 110644 | REVESTIMENTO CERÂMICO PADRÃO MÉDIO | M2 | 22.54 | 71.22 | BDI 1 | 87.22 | 1965.94
4.4.1.3. | SEDOP | 252012 | PISO EM MANTA VINÍLICA HOMOGÊNEA COM ESPESSURA DE 2,00 MM (INCLUINDO RODAPÉ E REGULARIZAÇÃO DA BASE) | M2 | 59.16 | 201.48 | BDI 1 | 246.75 | 14597.73
4.4.1.4. | SEDOP | 120770 | RODAPE EM PORCELANATO | M | 173.67 | 23.07 | BDI 1 | 28.25 | 4906.18
4.4.1.5. | sedop | 150207 | ACRÍLICA PARA PISO | M2 | 34.41 | 17.2 | BDI 1 | 21.06 | 724.67
4.4.1.6. | SINAPI | 98695 | SOLEIRA EM MÁRMORE, LARGURA 15 CM, ESPESSURA 2,0 CM. AF_09/2020 | M | 23.5 | 87.51 | BDI 1 | 107.17 | 2518.5
4.4.2. | SINAPI |  | Paredes | - | 0 | 0 | BDI 1 | 0 | 191616.01
4.4.2.1. | SEDOP | 110143 | CHAPISCO DE CIMENTO E AREIA NO TRAÇO 1:3 | M2 | 1632.01 | 10.19 | BDI 1 | 12.48 | 20367.48
4.4.2.2. | SINAPI | 87529 | MASSA ÚNICA, PARA RECEBIMENTO DE PINTURA, EM ARGAMASSA TRAÇO 1:2:8, PREPARO MECÂNICO COM BETONEIRA 400L, APLICADA MANUALMENTE EM FACES INTERNAS DE PAREDES, ESPESSURA DE 20MM, COM EXECUÇÃO DE TALISCAS. AF_06/2014 | M2 | 1172.53 | 39.9 | BDI 1 | 48.87 | 57301.54
4.4.2.3. | SINAPI | 87553 | EMBOÇO, PARA RECEBIMENTO DE CERÂMICA, EM ARGAMASSA TRAÇO 1:2:8, PREPARO MECÂNICO COM BETONEIRA 400L, APLICADO MANUALMENTE EM FACES INTERNAS DE PAREDES, PARA AMBIENTE COM ÁREA MAIOR QUE 10M2, ESPESSURA DE 10MM, COM EXECUÇÃO DE TALISCAS. AF_06/2014 | M2 | 459.51 | 20.6 | BDI 1 | 25.23 | 11593.44
4.4.2.4. | SEDOP | 150253 | ACRILICA FOSCA INT./EXT. C/MASSA E SELADOR - 3 DEMAOS | M2 | 1172.53 | 38.15 | BDI 1 | 46.72 | 54780.6
4.4.2.5. | SEDOP | 110644 | REVESTIMENTO CERÂMICO PADRÃO MÉDIO | M2 | 136.75 | 71.22 | BDI 1 | 87.22 | 11927.34
4.4.2.6. | SEDOP | 110645 | REVESTIMENTO CERÂMICO PADRÃO ALTO | M2 | 322.76 | 90.18 | BDI 1 | 110.44 | 35645.61
4.4.3. | SINAPI |  | Forros | - | 0 | 0 | BDI 1 | 0 | 24523.9
4.4.3.1. | SINAPI | 96114 | FORRO EM DRYWALL, PARA AMBIENTES COMERCIAIS, INCLUSIVE ESTRUTURA DE FIXAÇÃO. AF_05/2017_P | M2 | 154.74 | 75.55 | BDI 1 | 92.53 | 14318.09
4.4.3.2. | SINAPI | 96486 | FORRO DE PVC, LISO, PARA AMBIENTES COMERCIAIS, INCLUSIVE ESTRUTURA DE FIXAÇÃO. AF_05/2017_P | M2 | 37.86 | 89.83 | BDI 1 | 110.01 | 4164.98
4.4.3.3. | SINAPI | 87882 | CHAPISCO APLICADO NO TETO, COM ROLO PARA TEXTURA ACRÍLICA. ARGAMASSA TRAÇO 1:4 E EMULSÃO POLIMÉRICA (ADESIVO) COM PREPARO EM BETONEIRA 400L. AF_06/2014 | M2 | 59.16 | 4.89 | BDI 1 | 5.99 | 354.37
4.4.3.4. | SINAPI | 90409 | MASSA ÚNICA, PARA RECEBIMENTO DE PINTURA, EM ARGAMASSA TRAÇO 1:2:8, PREPARO MANUAL, APLICADA MANUALMENTE EM TETO, ESPESSURA DE 10MM, COM EXECUÇÃO DE TALISCAS. AF_03/2015 | M2 | 59.16 | 37.01 | BDI 1 | 45.33 | 2681.72
4.4.3.5. | Composição | 007 | SISTEMA DE PINTURA ACRÍLICA FOSCA PARA TETO (INCLUSO SELADOR E MASSA) | M2 | 59.16 | 41.47 | BDI 1 | 50.79 | 3004.74
4.5. | SINAPI |  | INSTALAÇÃO HIDRÁULICA | - | 0 | 0 | BDI 1 | 0 | 77703.22
4.5.1. | SINAPI |  | Agua Fria | - | 0 | 0 | BDI 1 | 0 | 23061.15
4.5.1.1. | SEDOP | 180299 | PONTO DE AGUA (INCL. TUBOS E CONEXOES) | PT | 40 | 449.67 | BDI 1 | 550.71 | 22028.4
4.5.1.2. | SINAPI | 89972 | KIT DE REGISTRO DE GAVETA BRUTO DE LATÃO ¾", INCLUSIVE CONEXÕES, ROSCÁVEL, INSTALADO EM RAMAL DE ÁGUA FRIA - FORNECIMENTO E INSTALAÇÃO. AF_12/2014 | UN | 17 | 49.6 | BDI 1 | 60.75 | 1032.75
4.5.2. | SINAPI |  | Sanitário | - | 0 | 0 | BDI 1 | 0 | 37792.37
4.5.2.1. | SEDOP | 180214 | PONTO DE ESGOTO (INCL. TUBOS, CONEXOES,CX. E RALOS) | PT | 46 | 360.71 | BDI 1 | 441.76 | 20320.96
4.5.2.2. | SINAPI | 98061 | FILTRO ANAERÓBIO CIRCULAR, EM CONCRETO PRÉ-MOLDADO, DIÂMETRO INTERNO = 2,88 M, ALTURA INTERNA = 1,50 M, VOLUME ÚTIL: 7817,3 L (PARA 75 CONTRIBUINTES). AF_12/2020 | UN | 1 | 6423.52 | BDI 1 | 7866.88 | 7866.88
4.5.2.3. | SEDOP | 180551 | FOSSA SEPTICA EM CONCRETO ARMADO - CAP= 30 PESSOAS | UN | 1 | 5442.13 | BDI 1 | 6664.98 | 6664.98
4.5.2.4. | SEDOP | 180544 | SUMIDOURO EM ALVENARIA C/ TPO.EM CONCRETO - CAP= 30 PESSOAS | UN | 1 | 2400.22 | BDI 1 | 2939.55 | 2939.55
4.5.3. | SINAPI |  | Aguas Pluviais | - | 0 | 0 | BDI 1 | 0 | 16849.7
4.5.3.1. | SINAPI-I | 11709 | RALO FOFO SEMIESFERICO, 150 MM, PARA LAJES/ CALHAS | UN | 4 | 60.09 | BDI 1 | 73.59 | 294.36
4.5.3.2. | SINAPI | 91791 | (COMPOSIÇÃO REPRESENTATIVA) DO SERVIÇO DE INSTALAÇÃO DE TUBOS DE PVC, SÉRIE R, ÁGUA PLUVIAL, DN 150 MM (INSTALADO EM CONDUTORES VERTICAIS), INCLUSIVE CONEXÕES, CORTES E FIXAÇÕES, PARA PRÉDIOS. AF_10/2015 | M | 36 | 96.55 | BDI 1 | 118.24 | 4256.64
4.5.3.3. | SINAPI | 99255 | CAIXA ENTERRADA HIDRÁULICA RETANGULAR EM ALVENARIA COM TIJOLOS CERÂMICOS MACIÇOS, DIMENSÕES INTERNAS: 0,8X0,8X0,6 M PARA REDE DE DRENAGEM. AF_12/2020 | UN | 2 | 807.92 | BDI 1 | 989.46 | 1978.92
4.5.3.4. | SINAPI | 92821 | ASSENTAMENTO DE TUBO DE CONCRETO PARA REDES COLETORAS DE ÁGUAS PLUVIAIS, DIÂMETRO DE 400 MM, JUNTA RÍGIDA, INSTALADO EM LOCAL COM ALTO NÍVEL DE INTERFERÊNCIAS (NÃO INCLUI FORNECIMENTO). AF_12/2015 | M | 23 | 58.37 | BDI 1 | 71.49 | 1644.27
4.5.3.5. | SINAPI-I | 7745 | TUBO DE CONCRETO ARMADO PARA AGUAS PLUVIAIS, CLASSE PA-1, COM ENCAIXE PONTA E BOLSA, DIAMETRO NOMINAL DE 400 MM | M | 23 | 87.34 | BDI 1 | 106.97 | 2460.31
4.5.3.6. | SINAPI | 92824 | ASSENTAMENTO DE TUBO DE CONCRETO PARA REDES COLETORAS DE ÁGUAS PLUVIAIS, DIÂMETRO DE 600 MM, JUNTA RÍGIDA, INSTALADO EM LOCAL COM ALTO NÍVEL DE INTERFERÊNCIAS (NÃO INCLUI FORNECIMENTO). AF_12/2015 | M | 20 | 84.75 | BDI 1 | 103.79 | 2075.8
4.5.3.7. | SINAPI-I | 7725 | TUBO DE CONCRETO ARMADO PARA AGUAS PLUVIAIS, CLASSE PA-1, COM ENCAIXE PONTA E BOLSA, DIAMETRO NOMINAL DE = 600 MM | M | 20 | 169 | BDI 1 | 206.97 | 4139.4
4.6. | SINAPI |  | BANCADAS, LOUÇAS E METAIS | - | 0 | 0 | BDI 1 | 0 | 30287.38
4.6.0.1. | SINAPI-I | 11692 | BANCADA/ BANCA EM MARMORE, POLIDO, BRANCO COMUM, E= *3* CM | M2 | 11.29 | 448.05 | BDI 1 | 548.73 | 6195.16
4.6.0.2. | SEDOP | 190232 | LAVATORIO DE LOUÇA S/COL.C/TORN.,SIFAO E VALV. | UN | 7 | 433.24 | BDI 1 | 530.59 | 3714.13
4.6.0.3. | SEDOP | 190376 | TANQUE INOX C/ TORNEIRA, SIFAO E VALVULA | UN | 1 | 566.25 | BDI 1 | 693.49 | 693.49
4.6.0.4. | SINAPI | 86932 | VASO SANITÁRIO SIFONADO COM CAIXA ACOPLADA LOUÇA BRANCA - PADRÃO MÉDIO, INCLUSO ENGATE FLEXÍVEL EM METAL CROMADO, 1/2 X 40CM - FORNECIMENTO E INSTALAÇÃO. AF_01/2020 | UN | 5 | 414.34 | BDI 1 | 507.44 | 2537.2
4.6.0.5. | SINAPI | 86936 | CUBA DE EMBUTIR DE AÇO INOXIDÁVEL MÉDIA, INCLUSO VÁLVULA TIPO AMERICANA E SIFÃO TIPO GARRAFA EM METAL CROMADO - FORNECIMENTO E INSTALAÇÃO. AF_01/2020 | UN | 4 | 444.67 | BDI 1 | 544.59 | 2178.36
4.6.0.6. | SEDOP | 191515 | TORNEIRA COM ALAVANCA | UN | 17 | 305.83 | BDI 1 | 374.55 | 6367.35
4.6.0.7. | Cotação | 011 | PIA DE EXPURGO HOSPITALAR | UN | 2 | 1424 | BDI 1 | 1743.97 | 3487.94
4.6.0.8. | Cotação | 012 | LAVATÓRIO CIRURGÍCO DE 2,4M COM 4 ACIONADORES | UN | 1 | 3814 | BDI 1 | 4671.01 | 4671.01
4.6.0.9. | SINAPI-I | 38189 | DUCHA / CHUVEIRO METALICO, DE PAREDE, ARTICULAVEL, COM BRACO/CANO, SEM DESVIADOR | UN | 3 | 120.5 | BDI 1 | 147.58 | 442.74
4.7. | SINAPI |  | INSTALAÇÃO ELETRICA | - | 0 | 0 | BDI 1 | 0 | 179357.08
4.7.1. | SINAPI |  | Eletrica | - | 0 | 0 | BDI 1 | 0 | 158695.2
4.7.1.1. | SEDOP | 170682 | PONTO ELETRICO ESTABILIZADO (INCL. ELETR.,CX.,FIAÇAO E TOMADA) | PT | 242 | 492.43 | BDI 1 | 603.08 | 145945.36
4.7.1.2. | SINAPI | 101882 | QUADRO DE DISTRIBUIÇÃO DE ENERGIA EM CHAPA DE AÇO GALVANIZADO, DE EMBUTIR, COM BARRAMENTO TRIFÁSICO, PARA 30 DISJUNTORES DIN 225A - FORNECIMENTO E INSTALAÇÃO. AF_10/2020 | UN | 4 | 1544.69 | BDI 1 | 1891.78 | 7567.12
4.7.1.3. | SINAPI-I | 11253 | CAIXA DE PASSAGEM/ LUZ / TELEFONIA, DE EMBUTIR, EM CHAPA DE ACO GALVANIZADO, DIMENSOES 60 X 60 X *12* CM (PADRAO CONCESSIONARIA LOCAL) | UN | 16 | 264.49 | BDI 1 | 323.92 | 5182.72
4.7.2. | SINAPI |  | Lógica | - | 0 | 0 | BDI 1 | 0 | 8202.1
4.7.2.1. | SEDOP | 170683 | PONTO DE LOGICA - UTP (INCL. ELETR.,CABO E CONECTOR) | PT | 8 | 426.35 | BDI 1 | 522.15 | 4177.2
4.7.2.2. | SEDOP | 170309 | PONTO DE ANTENA P/ RADIO E TV (C/ FIAÇAO) | PT | 8 | 157 | BDI 1 | 192.28 | 1538.24
4.7.2.3. | SEDOP | 210083 | PONTO P/ TELEFONE(C/ELETRODUTO,CX.,FIAÇAO E TOMADA) | PT | 8 | 118.96 | BDI 1 | 145.69 | 1165.52
4.7.2.4. | SINAPI | 100557 | CAIXA DE PASSAGEM PARA TELEFONE 80X80X15CM (SOBREPOR) FORNECIMENTO E INSTALACAO. AF_11/2019 | UN | 2 | 539.37 | BDI 1 | 660.57 | 1321.14
4.7.3. | SINAPI |  | SPDA | - | 0 | 0 | BDI 1 | 0 | 12459.78
4.7.3.1. | SINAPI | 98111 | CAIXA DE INSPEÇÃO PARA ATERRAMENTO, CIRCULAR, EM POLIETILENO, DIÂMETRO INTERNO = 0,3 M. AF_12/2020 | UN | 6 | 49.19 | BDI 1 | 60.24 | 361.44
4.7.3.2. | SINAPI-I | 3378 | !EM PROCESSO DE DESATIVACAO! HASTE DE ATERRAMENTO EM ACO COM 3,00 M DE COMPRIMENTO E DN = 3/4", REVESTIDA COM BAIXA CAMADA DE COBRE, SEM CONECTOR | UN | 6 | 132.85 | BDI 1 | 162.7 | 976.2
4.7.3.3. | SINAPI-I | 416 | GRAMPO METALICO TIPO OLHAL PARA HASTE DE ATERRAMENTO DE 3/4'', CONDUTOR DE *10* A 50 MM2 | UN | 6 | 13.74 | BDI 1 | 16.83 | 100.98
4.7.3.4. | SEDOP | 170381 | CORDOALHA DE COBRE NU - SEÇAO 35 A 50MM2 - ISOLADORES | M | 116 | 77.58 | BDI 1 | 95.01 | 11021.16
4.8. | SINAPI |  | PREVENÇÃO CONTRA INCÊNDIO | - | 0 | 0 | BDI 1 | 0 | 6497.62
4.8.0.1. | SINAPI | 101912 | ABRIGO PARA HIDRANTE, 75X45X17CM, COM REGISTRO GLOBO ANGULAR 45 GRAUS 2 1/2", ADAPTADOR STORZ 2 1/2", MANGUEIRA DE INCÊNDIO 15M 2 1/2" E ESGUICHO EM LATÃO 2 1/2" - FORNECIMENTO E INSTALAÇÃO. AF_10/2020 | UN | 1 | 1320.73 | BDI 1 | 1617.5 | 1617.5
4.8.0.2. | SINAPI | 101915 | CONJUNTO DE MANGUEIRA PARA COMBATE A INCÊNDIO EM FIBRA DE POLIESTER PURA, COM 1.1/2", REVESTIDA INTERNAMENTE, COMPRIMENTO DE 15M - FORNECIMENTO E INSTALAÇÃO. AF_10/2020 | UN | 1 | 325.81 | BDI 1 | 399.02 | 399.02
4.8.0.3. | SINAPI | 92364 | TUBO DE AÇO GALVANIZADO COM COSTURA, CLASSE MÉDIA, DN 32 (1 1/4"), CONEXÃO ROSQUEADA, INSTALADO EM REDE DE ALIMENTAÇÃO PARA HIDRANTE - FORNECIMENTO E INSTALAÇÃO. AF_10/2020 | M | 39 | 70.51 | BDI 1 | 86.35 | 3367.65
4.8.0.4. | SEDOP | 201507 | EXTINTOR DE INCÊNDIO ABC - 6KG | UN | 2 | 200.65 | BDI 1 | 245.74 | 491.48
4.8.0.5. | SINAPI-I | 37560 | PLACA DE SINALIZACAO DE SEGURANCA CONTRA INCENDIO - ALERTA, TRIANGULAR, BASE DE *30* CM, EM PVC *2* MM ANTI-CHAMAS (SIMBOLOS, CORES E PICTOGRAMAS CONFORME NBR 16820) | UN | 9 | 29.53 | BDI 1 | 36.17 | 325.53
4.8.0.6. | SEDOP | 170978 | LUMINÁRIA C/ LÂMP DE EMERGÊNCIA | UN | 4 | 60.51 | BDI 1 | 74.11 | 296.44
4.9. | SINAPI |  | CLIMATIZAÇÃO E VENTILAÇÃO | - | 0 | 0 | BDI 1 | 0 | 117916.86
4.9.1. | SINAPI |  | Equipamentos | - | 0 | 0 | BDI 1 | 0 | 117916.86
4.9.1.1. | SEDOP | 231084 | PONTO DE DRENO P/ SPLIT (10M) | PT | 7 | 191.31 | BDI 1 | 234.3 | 1640.1
4.9.1.2. | SEDOP | 230262 | PONTO P/AR CONDICIONADO(TUBUL.,CJ.AIRSTOP E FIAÇAO) | PT | 7 | 464.15 | BDI 1 | 568.44 | 3979.08
4.9.1.3. | SINAPI-I | 42425 | AR CONDICIONADO SPLIT INVERTER, HI-WALL (PAREDE), 12000 BTU/H, CICLO FRIO, 60HZ, CLASSIFICACAO A (SELO PROCEL), GAS HFC, CONTROLE S/FIO | UN | 7 | 2148.15 | BDI 1 | 2630.84 | 18415.88
4.9.1.4. | Cotação | 008 | FANCOIL 8 TR; MÓDULO SERPENTINA, COM FILTROS ANTIBACTERICIDA; MÓDULO VENTILADOR 220V (PRESSÃO ADEQUADA, PERDAS, EQUIPAMENTOS, FILTROS, DUTOS E ACESSÓRIOS). REF. ZEN CARRIER OU EQUIVALENTE CONFORME O PROJETO | UN | 1 | 18571 | BDI 1 | 22743.9 | 22743.9
4.9.1.5. | Cotação | 009 | HIDRÔNICO MODELO CASSETE; 18.000 BTU/H, 220V. REF CARRIER OU EQUIVALENTE CONFORME O PROJETO | UN | 2 | 7480 | BDI 1 | 9160.76 | 18321.52
4.9.1.6. | Cotação | 010 | EXAUSTOR CENTRÍFOGO TIPO VAZÃO DE 600M3/H, P.e. TOTEL DE 15mmCa e MOTOR 220V. FABRICAÇÃO E MONTAGEM CONFORME ESPECIFICAÇÕES. | UN | 8 | 5303 | BDI 1 | 6494.58 | 51956.64
4.9.1.7. | Cotação | 006 | CONJUNTO VENTO QUITES, INCLUSO INSTALAÇÃO | UN | 1 | 702 | BDI 1 | 859.74 | 859.74
4.10. | SINAPI |  | COMUNICAÇÃO VISUAL | - | 0 | 0 | BDI 1 | 0 | 3260
4.10.0.1. | SINAPI-I | 10851 | PLACA DE ACRILICO TRANSPARENTE ADESIVADA PARA SINALIZACAO DE PORTAS, BORDA POLIDA, DE *25 X 8*, E = 6 MM (NAO INCLUI ACESSORIOS PARA FIXACAO) | UN | 26 | 57.96 | BDI 1 | 70.98 | 1845.48
4.10.0.2. | SINAPI-I | 34723 | PLACA DE SINALIZACAO EM CHAPA DE ACO NUM 16 COM PINTURA REFLETIVA | M2 | 2 | 577.5 | BDI 1 | 707.26 | 1414.52
5. | SINAPI |  | BLOCO VI | - | 0 | 0 | BDI 1 | 0 | 343751.52
5.1. | SINAPI |  | ESTRUTURAS | - | 0 | 0 | BDI 1 | 0 | 87155.13
5.1.1. | SINAPI |  | Fundações | - | 0 | 0 | BDI 1 | 0 | 55941.79
5.1.1.1. | SINAPI | 96523 | ESCAVAÇÃO MANUAL PARA BLOCO DE COROAMENTO OU SAPATA (INCLUINDO ESCAVAÇÃO PARA COLOCAÇÃO DE FÔRMAS). AF_06/2017 | M3 | 20 | 85.54 | BDI 1 | 104.76 | 2095.2
5.1.1.2. | Composição | 001 | EXECUÇÃO DE SAPATAS ARMADAS DE CONCRETO, FCK 30 MPA, COM FORMA APARENTE, ARMAÇÃO E CONCRETAGEM | M3 | 10 | 3332.7 | BDI 1 | 4081.56 | 40815.6
5.1.1.3. | Composição | 002 | EXECUÇÃO DE ARRANQUE (ESPERA DE PILARES) EM CONCRETO ARMADO, FCK 25 MPA, SOBRE BLOCOS OU SAPATAS DE CONCRETO. INCLUSO FORMA, ARMAÇÃO E DESFORMA. | M3 | 0.45 | 3220 | BDI 1 | 3943.53 | 1774.59
5.1.1.4. | SINAPI | 96527 | ESCAVAÇÃO MANUAL DE VALA PARA VIGA BALDRAME (INCLUINDO ESCAVAÇÃO PARA COLOCAÇÃO DE FÔRMAS). AF_06/2017 | M3 | 2.47 | 112.33 | BDI 1 | 137.57 | 339.8
5.1.1.5. | SEDOP | 40284 | BALDRAME EM CONCRETO ARMADO C/ CINTA DE AMARRAÇÃO | M3 | 2.47 | 2536 | BDI 1 | 3105.84 | 7671.42
5.1.1.6. | SEDOP | 80293 | IMPERMEABILIZAÇÃO PARA BALDRAME | M2 | 41.24 | 64.25 | BDI 1 | 78.69 | 3245.18
5.1.2. | SINAPI |  | Pilares e Vigas de Cintamento | - | 0 | 0 | BDI 1 | 0 | 20362.64
5.1.2.1. | Composição | 003 | EXECUÇÃO DE PILARES EM CONCRETO ARMADO, FCK 25 MPA, INCLUINDO FORMA, DESENFORMA E ARMAÇÃO, EXECUTADO EM ESTRUTURAS CONVENCIONAIS | M3 | 2.03 | 3220 | BDI 1 | 3943.53 | 8005.37
5.1.2.2. | Composição | 004 | EXECUÇÃO DE VIGAS DE CINTAMENTO EM CONCRETO ARMADO, FCK 20 MPA, INCLUINDO FORMA, DESENFORMA, ARMAÇÃO E CIMBRAMENTO METÁLICO. VIGAS EXECUTADAS EM ESTRUTURAS CONVENCIONAIS DE CONCRETO A UMA ALTURA MÁXIMA DE 4,50 M | M3 | 2.47 | 3525.09 | BDI 1 | 4317.18 | 10663.43
5.1.2.3. | Composição | 005 | EXECUÇÃO DE PILARES DE PLATIMBANDAS EM CONCRETO ARMADO FCK 25 MPA, INCLUINDO FORMA, DESENFORMA E ARMAÇÃO | M3 | 0.41 | 3373.33 | BDI 1 | 4131.32 | 1693.84
5.1.3. | SINAPI |  | Lajes de Cobertura | - | 0 | 0 | BDI 1 | 0 | 10850.7
5.1.3.1. | SEDOP | 50757 | CONCRETO ARMADO P/ CALHAS E PERCINTAS (INCL. LANÇAMENTO E ADENSAMENTO) | M3 | 0.99 | 3236.13 | BDI 1 | 3963.29 | 3923.66
5.1.3.2. | SEDOP | 50771 | LAJE PRÉ-MOLDADA TRELIÇADA (INCL. CAPIAMENTO) | M2 | 43.77 | 129.22 | BDI 1 | 158.26 | 6927.04
5.2. | SINAPI |  | VEDAÇÃO E FECHAMENTOS | - | 0 | 0 | BDI 1 | 0 | 91125.14
5.2.1. | SINAPI |  | Alvenaria e Fechamentos | - | 0 | 0 | BDI 1 | 0 | 28020.29
5.2.1.1. | SINAPI | 89043 | (COMPOSIÇÃO REPRESENTATIVA) DO SERVIÇO DE ALVENARIA DE VEDAÇÃO DE BLOCOS VAZADOS DE CERÂMICA DE 9X19X19CM (ESPESSURA 9CM), PARA EDIFICAÇÃO HABITACIONAL MULTIFAMILIAR (PRÉDIO). AF_11/2014 | M2 | 270.44 | 84.6 | BDI 1 | 103.61 | 28020.29
5.2.2. | SINAPI |  | Verga e Contra-Verga | - | 0 | 0 | BDI 1 | 0 | 1268.08
5.2.2.1. | SINAPI | 93187 | VERGA MOLDADA IN LOCO EM CONCRETO PARA JANELAS COM MAIS DE 1,5 M DE VÃO. AF_03/2016 | M | 2.6 | 93.18 | BDI 1 | 114.12 | 296.71
5.2.2.2. | SINAPI | 93197 | CONTRAVERGA MOLDADA IN LOCO EM CONCRETO PARA VÃOS DE MAIS DE 1,5 M DE COMPRIMENTO. AF_03/2016 | M | 2.6 | 87.44 | BDI 1 | 107.09 | 278.43
5.2.2.3. | SINAPI | 93189 | VERGA MOLDADA IN LOCO EM CONCRETO PARA PORTAS COM MAIS DE 1,5 M DE VÃO. AF_03/2016 | M | 6 | 94.3 | BDI 1 | 115.49 | 692.94
5.2.3. | SINAPI |  | Pavimentação Interna | - | 0 | 0 | BDI 1 | 0 | 4692.61
5.2.3.1. | SINAPI | 95241 | LASTRO DE CONCRETO MAGRO, APLICADO EM PISOS, LAJES SOBRE SOLO OU RADIERS, ESPESSURA DE 5 CM. AF_07/2016 | M2 | 67.26 | 28.43 | BDI 1 | 34.82 | 2341.99
5.2.3.2. | SINAPI | 87302 | ARGAMASSA TRAÇO 1:4 (EM VOLUME DE CIMENTO E AREIA MÉDIA ÚMIDA) PARA CONTRAPISO, PREPARO MECÂNICO COM BETONEIRA 600 L. AF_08/2019 | M3 | 3.36 | 571.23 | BDI 1 | 699.59 | 2350.62
5.2.4. | SINAPI |  | Pavimentação Externa | - | 0 | 0 | BDI 1 | 0 | 2946.26
5.2.4.1. | SINAPI | 95241 | LASTRO DE CONCRETO MAGRO, APLICADO EM PISOS, LAJES SOBRE SOLO OU RADIERS, ESPESSURA DE 5 CM. AF_07/2016 | M2 | 16.41 | 28.43 | BDI 1 | 34.82 | 571.4
5.2.4.2. | SINAPI | 94997 | EXECUÇÃO DE PASSEIO (CALÇADA) OU PISO DE CONCRETO COM CONCRETO MOLDADO IN LOCO, USINADO, ACABAMENTO CONVENCIONAL, ESPESSURA 10 CM, ARMADO. AF_07/2016 | M2 | 16.41 | 118.17 | BDI 1 | 144.72 | 2374.86
5.2.5. | SINAPI |  | Cobertura | - | 0 | 0 | BDI 1 | 0 | 54197.9
5.2.5.1. | SEDOP | 71361 | ESTRUTURA METÁLICA P/ COBERTURA - 2 ÁGUAS-VÃO 20M | M2 | 75.35 | 276.48 | BDI 1 | 338.61 | 25514.26
5.2.5.2. | SINAPI | 94216 | TELHAMENTO COM TELHA METÁLICA TERMOACÚSTICA E = 30 MM, COM ATÉ 2 ÁGUAS, INCLUSO IÇAMENTO. AF_07/2019 | M2 | 75.35 | 283.08 | BDI 1 | 346.69 | 26123.09
5.2.5.3. | SINAPI-I | 1110 | CALHA PLATIBANDA DE CHAPA DE ACO GALVANIZADA NUM 26, CORTE 45 CM | M | 19.7 | 40.42 | BDI 1 | 49.5 | 975.15
5.2.5.4. | SINAPI | 100327 | RUFO EXTERNO/INTERNO EM CHAPA DE AÇO GALVANIZADO NÚMERO 26, CORTE DE 33 CM, INCLUSO IÇAMENTO. AF_07/2019 | M | 15.3 | 60.95 | BDI 1 | 74.65 | 1142.15
5.2.5.5. | SEDOP | 71466 | CUMEEIRA EM AÇO GALVANIZADO | M | 9.85 | 36.74 | BDI 1 | 45 | 443.25
5.3. | SINAPI |  | ESQUADRIAS | - | 0 | 0 | BDI 1 | 0 | 12816.84
5.3.1. | SINAPI |  | Janelas | - | 0 | 0 | BDI 1 | 0 | 1285.45
5.3.1.1. | SINAPI | 94569 | JANELA DE ALUMÍNIO TIPO MAXIM-AR, COM VIDROS, BATENTE E FERRAGENS. EXCLUSIVE ALIZAR, ACABAMENTO E CONTRAMARCO. FORNECIMENTO E INSTALAÇÃO. AF_12/2019 | M2 | 1.68 | 456.27 | BDI 1 | 558.79 | 938.77
5.3.1.2. | SINAPI | 101965 | PEITORIL LINEAR EM GRANITO OU MÁRMORE, L = 15CM, COMPRIMENTO DE ATÉ 2M, ASSENTADO COM ARGAMASSA 1:6 COM ADITIVO. AF_11/2020 | M | 2.4 | 117.95 | BDI 1 | 144.45 | 346.68
5.3.2. | SINAPI |  | Portas | - | 0 | 0 | BDI 1 | 0 | 11531.39
5.3.2.1. | SEDOP | 91505 | PORTA MIOLO MADEIRA, ACABAMENTO EM MDF C/ FERRAGENS DE ABRIR | M2 | 3.36 | 331.05 | BDI 1 | 405.44 | 1362.28
5.3.2.2. | SEDOP | 90242 | PORTA MAD. DE LEI MIOLO LENÇOL DE CHUMBO | M2 | 7.56 | 1098.33 | BDI 1 | 1345.12 | 10169.11
5.4. | SINAPI |  | REVESTIMENTOS | - | 0 | 0 | BDI 1 | 0 | 103323.54
5.4.1. | SINAPI |  | Pisos | - | 0 | 0 | BDI 1 | 0 | 12315.68
5.4.1.1. | SEDOP | 130715 | PORCELANATO (NATURAL) - PADRÃO MÉDIO | M2 | 67.26 | 119.29 | BDI 1 | 146.09 | 9826.01
5.4.1.2. | SEDOP | 120770 | RODAPE EM PORCELANATO | M | 56.17 | 23.07 | BDI 1 | 28.25 | 1586.8
5.4.1.3. | sedop | 150207 | ACRÍLICA PARA PISO | M2 | 16.41 | 17.2 | BDI 1 | 21.06 | 345.59
5.4.1.4. | SINAPI | 98695 | SOLEIRA EM MÁRMORE, LARGURA 15 CM, ESPESSURA 2,0 CM. AF_09/2020 | M | 5.2 | 87.51 | BDI 1 | 107.17 | 557.28
5.4.2. | SINAPI |  | Paredes | - | 0 | 0 | BDI 1 | 0 | 77464.11
5.4.2.1. | SEDOP | 110143 | CHAPISCO DE CIMENTO E AREIA NO TRAÇO 1:3 | M2 | 509.31 | 10.19 | BDI 1 | 12.48 | 6356.19
5.4.2.2. | SINAPI | 87529 | MASSA ÚNICA, PARA RECEBIMENTO DE PINTURA, EM ARGAMASSA TRAÇO 1:2:8, PREPARO MECÂNICO COM BETONEIRA 400L, APLICADA MANUALMENTE EM FACES INTERNAS DE PAREDES, ESPESSURA DE 20MM, COM EXECUÇÃO DE TALISCAS. AF_06/2014 | M2 | 366.96 | 39.9 | BDI 1 | 48.87 | 17933.34
5.4.2.3. | SEDOP | 110245 | REBOCO COM ARGAMASSA BARITADA | M2 | 142.35 | 168.52 | BDI 1 | 206.39 | 29379.62
5.4.2.4. | SEDOP | 150253 | ACRILICA FOSCA INT./EXT. C/MASSA E SELADOR - 3 DEMAOS | M2 | 509.31 | 38.15 | BDI 1 | 46.72 | 23794.96
5.4.3. | SINAPI |  | Forros | - | 0 | 0 | BDI 1 | 0 | 13543.75
5.4.3.1. | SEDOP | 110245 | REBOCO COM ARGAMASSA BARITADA | M2 | 42.76 | 168.52 | BDI 1 | 206.39 | 8825.24
5.4.3.2. | Composição | 007 | SISTEMA DE PINTURA ACRÍLICA FOSCA PARA TETO (INCLUSO SELADOR E MASSA) | M2 | 42.76 | 41.47 | BDI 1 | 50.79 | 2171.78
5.4.3.3. | SINAPI | 96486 | FORRO DE PVC, LISO, PARA AMBIENTES COMERCIAIS, INCLUSIVE ESTRUTURA DE FIXAÇÃO. AF_05/2017_P | M2 | 23.15 | 89.83 | BDI 1 | 110.01 | 2546.73
5.5. | SINAPI |  | INSTALAÇÃO HIDRÁULICA | - | 0 | 0 | BDI 1 | 0 | 1494.98
5.5.1. | SINAPI |  | Agua Fria | - | 0 | 0 | BDI 1 | 0 | 611.46
5.5.1.1. | SEDOP | 180299 | PONTO DE AGUA (INCL. TUBOS E CONEXOES) | PT | 1 | 449.67 | BDI 1 | 550.71 | 550.71
5.5.1.2. | SINAPI | 89972 | KIT DE REGISTRO DE GAVETA BRUTO DE LATÃO ¾", INCLUSIVE CONEXÕES, ROSCÁVEL, INSTALADO EM RAMAL DE ÁGUA FRIA - FORNECIMENTO E INSTALAÇÃO. AF_12/2014 | UN | 1 | 49.6 | BDI 1 | 60.75 | 60.75
5.5.2. | SINAPI |  | Sanitário | - | 0 | 0 | BDI 1 | 0 | 883.52
5.5.2.1. | SEDOP | 180214 | PONTO DE ESGOTO (INCL. TUBOS, CONEXOES,CX. E RALOS) | PT | 2 | 360.71 | BDI 1 | 441.76 | 883.52
5.6. | SINAPI |  | Aguas Pluviais | - | 0 | 0 | BDI 1 | 0 | 4514.18
5.6.0.1. | SINAPI-I | 11709 | RALO FOFO SEMIESFERICO, 150 MM, PARA LAJES/ CALHAS | UN | 2 | 60.09 | BDI 1 | 73.59 | 147.18
5.6.0.2. | SINAPI | 91791 | (COMPOSIÇÃO REPRESENTATIVA) DO SERVIÇO DE INSTALAÇÃO DE TUBOS DE PVC, SÉRIE R, ÁGUA PLUVIAL, DN 150 MM (INSTALADO EM CONDUTORES VERTICAIS), INCLUSIVE CONEXÕES, CORTES E FIXAÇÕES, PARA PRÉDIOS. AF_10/2015 | M | 18 | 96.55 | BDI 1 | 118.24 | 2128.32
5.6.0.3. | SINAPI | 99255 | CAIXA ENTERRADA HIDRÁULICA RETANGULAR EM ALVENARIA COM TIJOLOS CERÂMICOS MACIÇOS, DIMENSÕES INTERNAS: 0,8X0,8X0,6 M PARA REDE DE DRENAGEM. AF_12/2020 | UN | 1 | 807.92 | BDI 1 | 989.46 | 989.46
5.6.0.4. | SINAPI | 92821 | ASSENTAMENTO DE TUBO DE CONCRETO PARA REDES COLETORAS DE ÁGUAS PLUVIAIS, DIÂMETRO DE 400 MM, JUNTA RÍGIDA, INSTALADO EM LOCAL COM ALTO NÍVEL DE INTERFERÊNCIAS (NÃO INCLUI FORNECIMENTO). AF_12/2015 | M | 7 | 58.37 | BDI 1 | 71.49 | 500.43
5.6.0.5. | SINAPI-I | 7745 | TUBO DE CONCRETO ARMADO PARA AGUAS PLUVIAIS, CLASSE PA-1, COM ENCAIXE PONTA E BOLSA, DIAMETRO NOMINAL DE 400 MM | M | 7 | 87.34 | BDI 1 | 106.97 | 748.79
5.7. | SINAPI |  | BANCADA, LOUÇAS E METAIS | - | 0 | 0 | BDI 1 | 0 | 905.14
5.7.0.1. | SEDOP | 190232 | LAVATORIO DE LOUÇA S/COL.C/TORN.,SIFAO E VALV. | UN | 1 | 433.24 | BDI 1 | 530.59 | 530.59
5.7.0.2. | SEDOP | 191515 | TORNEIRA COM ALAVANCA | UN | 1 | 305.83 | BDI 1 | 374.55 | 374.55
5.8. | SINAPI |  | INSTALAÇÃO ELETRICA | - | 0 | 0 | BDI 1 | 0 | 34129.87
5.8.1. | SINAPI |  | Elétrica | - | 0 | 0 | BDI 1 | 0 | 24898.34
5.8.1.1. | SEDOP | 170682 | PONTO ELETRICO ESTABILIZADO (INCL. ELETR.,CX.,FIAÇAO E TOMADA) | PT | 36 | 492.43 | BDI 1 | 603.08 | 21710.88
5.8.1.2. | SINAPI | 101882 | QUADRO DE DISTRIBUIÇÃO DE ENERGIA EM CHAPA DE AÇO GALVANIZADO, DE EMBUTIR, COM BARRAMENTO TRIFÁSICO, PARA 30 DISJUNTORES DIN 225A - FORNECIMENTO E INSTALAÇÃO. AF_10/2020 | UN | 1 | 1544.69 | BDI 1 | 1891.78 | 1891.78
5.8.1.3. | SINAPI-I | 11253 | CAIXA DE PASSAGEM/ LUZ / TELEFONIA, DE EMBUTIR, EM CHAPA DE ACO GALVANIZADO, DIMENSOES 60 X 60 X *12* CM (PADRAO CONCESSIONARIA LOCAL) | UN | 4 | 264.49 | BDI 1 | 323.92 | 1295.68
5.8.2. | SINAPI |  | Lógica | - | 0 | 0 | BDI 1 | 0 | 3331.93
5.8.2.1. | SEDOP | 170683 | PONTO DE LOGICA - UTP (INCL. ELETR.,CABO E CONECTOR) | PT | 4 | 426.35 | BDI 1 | 522.15 | 2088.6
5.8.2.2. | SEDOP | 210083 | PONTO P/ TELEFONE(C/ELETRODUTO,CX.,FIAÇAO E TOMADA) | PT | 4 | 118.96 | BDI 1 | 145.69 | 582.76
5.8.2.3. | SINAPI | 100557 | CAIXA DE PASSAGEM PARA TELEFONE 80X80X15CM (SOBREPOR) FORNECIMENTO E INSTALACAO. AF_11/2019 | UN | 1 | 539.37 | BDI 1 | 660.57 | 660.57
5.8.3. | SINAPI |  | SPDA | - | 0 | 0 | BDI 1 | 0 | 5899.6
5.8.3.1. | SINAPI | 98111 | CAIXA DE INSPEÇÃO PARA ATERRAMENTO, CIRCULAR, EM POLIETILENO, DIÂMETRO INTERNO = 0,3 M. AF_12/2020 | UN | 4 | 49.19 | BDI 1 | 60.24 | 240.96
5.8.3.2. | SINAPI-I | 3378 | !EM PROCESSO DE DESATIVACAO! HASTE DE ATERRAMENTO EM ACO COM 3,00 M DE COMPRIMENTO E DN = 3/4", REVESTIDA COM BAIXA CAMADA DE COBRE, SEM CONECTOR | UN | 4 | 132.85 | BDI 1 | 162.7 | 650.8
5.8.3.3. | SINAPI-I | 416 | GRAMPO METALICO TIPO OLHAL PARA HASTE DE ATERRAMENTO DE 3/4'', CONDUTOR DE *10* A 50 MM2 | UN | 4 | 13.74 | BDI 1 | 16.83 | 67.32
5.8.3.4. | SEDOP | 170381 | CORDOALHA DE COBRE NU - SEÇAO 35 A 50MM2 - ISOLADORES | M | 52 | 77.58 | BDI 1 | 95.01 | 4940.52
5.9. | SINAPI |  | PREVENÇÃO CONTRA INCÊNDIO | - | 0 | 0 | BDI 1 | 0 | 428.36
5.9.0.1. | SEDOP | 201507 | EXTINTOR DE INCÊNDIO ABC - 6KG | UN | 1 | 200.65 | BDI 1 | 245.74 | 245.74
5.9.0.2. | SINAPI-I | 37560 | PLACA DE SINALIZACAO DE SEGURANCA CONTRA INCENDIO - ALERTA, TRIANGULAR, BASE DE *30* CM, EM PVC *2* MM ANTI-CHAMAS (SIMBOLOS, CORES E PICTOGRAMAS CONFORME NBR 16820) | UN | 3 | 29.53 | BDI 1 | 36.17 | 108.51
5.9.0.3. | SEDOP | 170978 | LUMINÁRIA C/ LÂMP DE EMERGÊNCIA | UN | 1 | 60.51 | BDI 1 | 74.11 | 74.11
5.10. | SINAPI |  | CLIMATIZAÇÃO E VENTILAÇÃO | - | 0 | 0 | BDI 1 | 0 | 6867.16
5.10.1. | SINAPI |  | Equipamentos | - | 0 | 0 | BDI 1 | 0 | 6867.16
5.10.1.1. | SEDOP | 231084 | PONTO DE DRENO P/ SPLIT (10M) | PT | 2 | 191.31 | BDI 1 | 234.3 | 468.6
5.10.1.2. | SEDOP | 230262 | PONTO P/AR CONDICIONADO(TUBUL.,CJ.AIRSTOP E FIAÇAO) | PT | 2 | 464.15 | BDI 1 | 568.44 | 1136.88
5.10.1.3. | SINAPI-I | 42425 | AR CONDICIONADO SPLIT INVERTER, HI-WALL (PAREDE), 12000 BTU/H, CICLO FRIO, 60HZ, CLASSIFICACAO A (SELO PROCEL), GAS HFC, CONTROLE S/FIO | UN | 2 | 2148.15 | BDI 1 | 2630.84 | 5261.68
5.11. | SINAPI |  | COMUNICAÇÃO VISUAL | - | 0 | 0 | BDI 1 | 0 | 991.18
5.11.0.1. | SINAPI-I | 10851 | PLACA DE ACRILICO TRANSPARENTE ADESIVADA PARA SINALIZACAO DE PORTAS, BORDA POLIDA, DE *25 X 8*, E = 6 MM (NAO INCLUI ACESSORIOS PARA FIXACAO) | UN | 4 | 57.96 | BDI 1 | 70.98 | 283.92
5.11.0.2. | SINAPI-I | 34723 | PLACA DE SINALIZACAO EM CHAPA DE ACO NUM 16 COM PINTURA REFLETIVA | M2 | 1 | 577.5 | BDI 1 | 707.26 | 707.26
6. | SINAPI |  | BLOCO V | - | 0 | 0 | BDI 1 | 0 | 2444475.21
6.1. | SINAPI |  | ESTRUTURA | - | 0 | 0 | BDI 1 | 0 | 610998.35
6.1.1. | SINAPI |  | Fundação | - | 0 | 0 | BDI 1 | 0 | 387454.53
6.1.1.1. | SINAPI | 96523 | ESCAVAÇÃO MANUAL PARA BLOCO DE COROAMENTO OU SAPATA (INCLUINDO ESCAVAÇÃO PARA COLOCAÇÃO DE FÔRMAS). AF_06/2017 | M3 | 140 | 85.54 | BDI 1 | 104.76 | 14666.4
6.1.1.2. | Composição | 001 | EXECUÇÃO DE SAPATAS ARMADAS DE CONCRETO, FCK 30 MPA, COM FORMA APARENTE, ARMAÇÃO E CONCRETAGEM | M3 | 70 | 3332.7 | BDI 1 | 4081.56 | 285709.2
6.1.1.3. | Composição | 002 | EXECUÇÃO DE ARRANQUE (ESPERA DE PILARES) EM CONCRETO ARMADO, FCK 25 MPA, SOBRE BLOCOS OU SAPATAS DE CONCRETO. INCLUSO FORMA, ARMAÇÃO E DESFORMA. | M3 | 3.15 | 3220 | BDI 1 | 3943.53 | 12422.12
6.1.1.4. | SINAPI | 96527 | ESCAVAÇÃO MANUAL DE VALA PARA VIGA BALDRAME (INCLUINDO ESCAVAÇÃO PARA COLOCAÇÃO DE FÔRMAS). AF_06/2017 | M3 | 16.39 | 112.33 | BDI 1 | 137.57 | 2254.77
6.1.1.5. | SEDOP | 40284 | BALDRAME EM CONCRETO ARMADO C/ CINTA DE AMARRAÇÃO | M3 | 16.39 | 2536 | BDI 1 | 3105.84 | 50904.72
6.1.1.6. | SEDOP | 80293 | IMPERMEABILIZAÇÃO PARA BALDRAME | M2 | 273.19 | 64.25 | BDI 1 | 78.69 | 21497.32
6.1.2. | SINAPI |  | Pilares e Vigas de Cintamento | - | 0 | 0 | BDI 1 | 0 | 133577.14
6.1.2.1. | Composição | 003 | EXECUÇÃO DE PILARES EM CONCRETO ARMADO, FCK 25 MPA, INCLUINDO FORMA, DESENFORMA E ARMAÇÃO, EXECUTADO EM ESTRUTURAS CONVENCIONAIS | M3 | 14.18 | 3220 | BDI 1 | 3943.53 | 55919.26
6.1.2.2. | Composição | 004 | EXECUÇÃO DE VIGAS DE CINTAMENTO EM CONCRETO ARMADO, FCK 20 MPA, INCLUINDO FORMA, DESENFORMA, ARMAÇÃO E CIMBRAMENTO METÁLICO. VIGAS EXECUTADAS EM ESTRUTURAS CONVENCIONAIS DE CONCRETO A UMA ALTURA MÁXIMA DE 4,50 M | M3 | 16.39 | 3525.09 | BDI 1 | 4317.18 | 70758.58
6.1.2.3. | Composição | 005 | EXECUÇÃO DE PILARES DE PLATIMBANDAS EM CONCRETO ARMADO FCK 25 MPA, INCLUINDO FORMA, DESENFORMA E ARMAÇÃO | M3 | 1.67 | 3373.33 | BDI 1 | 4131.32 | 6899.3
6.1.3. | SINAPI |  | Lajes | - | 0 | 0 | BDI 1 | 0 | 89966.68
6.1.3.1. | SEDOP | 50757 | CONCRETO ARMADO P/ CALHAS E PERCINTAS (INCL. LANÇAMENTO E ADENSAMENTO) | M3 | 22.7 | 3236.13 | BDI 1 | 3963.29 | 89966.68
6.2. | SINAPI |  | VEDAÇÃO E FECHAMENTOS | - | 0 | 0 | BDI 1 | 0 | 582138.55
6.2.1. | SINAPI |  | Alvenaria e Fechamentos | - | 0 | 0 | BDI 1 | 0 | 170933.71
6.2.1.1. | SINAPI | 89043 | (COMPOSIÇÃO REPRESENTATIVA) DO SERVIÇO DE ALVENARIA DE VEDAÇÃO DE BLOCOS VAZADOS DE CERÂMICA DE 9X19X19CM (ESPESSURA 9CM), PARA EDIFICAÇÃO HABITACIONAL MULTIFAMILIAR (PRÉDIO). AF_11/2014 | M2 | 1649.78 | 84.6 | BDI 1 | 103.61 | 170933.71
6.2.2. | SINAPI |  | Verga e Contra-Verga | - | 0 | 0 | BDI 1 | 0 | 14934.38
6.2.2.1. | SINAPI | 93187 | VERGA MOLDADA IN LOCO EM CONCRETO PARA JANELAS COM MAIS DE 1,5 M DE VÃO. AF_03/2016 | M | 42.4 | 93.18 | BDI 1 | 114.12 | 4838.69
6.2.2.2. | SINAPI | 93197 | CONTRAVERGA MOLDADA IN LOCO EM CONCRETO PARA VÃOS DE MAIS DE 1,5 M DE COMPRIMENTO. AF_03/2016 | M | 42.4 | 87.44 | BDI 1 | 107.09 | 4540.62
6.2.2.3. | SINAPI | 93189 | VERGA MOLDADA IN LOCO EM CONCRETO PARA PORTAS COM MAIS DE 1,5 M DE VÃO. AF_03/2016 | M | 48.1 | 94.3 | BDI 1 | 115.49 | 5555.07
6.2.3. | SINAPI |  | Pavimentação Interna | - | 0 | 0 | BDI 1 | 0 | 37732.57
6.2.3.1. | SINAPI | 95241 | LASTRO DE CONCRETO MAGRO, APLICADO EM PISOS, LAJES SOBRE SOLO OU RADIERS, ESPESSURA DE 5 CM. AF_07/2016 | M2 | 540.57 | 28.43 | BDI 1 | 34.82 | 18822.65
6.2.3.2. | SINAPI | 87302 | ARGAMASSA TRAÇO 1:4 (EM VOLUME DE CIMENTO E AREIA MÉDIA ÚMIDA) PARA CONTRAPISO, PREPARO MECÂNICO COM BETONEIRA 600 L. AF_08/2019 | M3 | 27.03 | 571.23 | BDI 1 | 699.59 | 18909.92
6.2.4. | SINAPI |  | Pavimentação Externa | - | 0 | 0 | BDI 1 | 0 | 14722.28
6.2.4.1. | SINAPI | 95241 | LASTRO DE CONCRETO MAGRO, APLICADO EM PISOS, LAJES SOBRE SOLO OU RADIERS, ESPESSURA DE 5 CM. AF_07/2016 | M2 | 82 | 28.43 | BDI 1 | 34.82 | 2855.24
6.2.4.2. | SINAPI | 94997 | EXECUÇÃO DE PASSEIO (CALÇADA) OU PISO DE CONCRETO COM CONCRETO MOLDADO IN LOCO, USINADO, ACABAMENTO CONVENCIONAL, ESPESSURA 10 CM, ARMADO. AF_07/2016 | M2 | 82 | 118.17 | BDI 1 | 144.72 | 11867.04
6.2.5. | SINAPI |  | Cobertura | - | 0 | 0 | BDI 1 | 0 | 343815.61
6.2.5.1. | SEDOP | 71361 | ESTRUTURA METÁLICA P/ COBERTURA - 2 ÁGUAS-VÃO 20M | M2 | 484 | 276.48 | BDI 1 | 338.61 | 163887.24
6.2.5.2. | SINAPI | 94216 | TELHAMENTO COM TELHA METÁLICA TERMOACÚSTICA E = 30 MM, COM ATÉ 2 ÁGUAS, INCLUSO IÇAMENTO. AF_07/2019 | M2 | 484 | 283.08 | BDI 1 | 346.69 | 167797.96
6.2.5.3. | SINAPI-I | 1110 | CALHA PLATIBANDA DE CHAPA DE ACO GALVANIZADA NUM 26, CORTE 45 CM | M | 45.4 | 40.42 | BDI 1 | 49.5 | 2247.3
6.2.5.4. | SINAPI | 100327 | RUFO EXTERNO/INTERNO EM CHAPA DE AÇO GALVANIZADO NÚMERO 26, CORTE DE 33 CM, INCLUSO IÇAMENTO. AF_07/2019 | M | 125.4 | 60.95 | BDI 1 | 74.65 | 9361.11
6.2.5.5. | SEDOP | 71466 | CUMEEIRA EM AÇO GALVANIZADO | M | 11.6 | 36.74 | BDI 1 | 45 | 522
6.3. | SINAPI |  | ESQUADRIAS | - | 0 | 0 | BDI 1 | 0 | 59612.48
6.3.1. | SINAPI |  | Janelas | - | 0 | 0 | BDI 1 | 0 | 19706.25
6.3.1.1. | SINAPI | 94570 | JANELA DE ALUMÍNIO DE CORRER COM 2 FOLHAS PARA VIDROS, COM VIDROS, BATENTE, ACABAMENTO COM ACETATO OU BRILHANTE E FERRAGENS. EXCLUSIVE ALIZAR E CONTRAMARCO. FORNECIMENTO E INSTALAÇÃO. AF_12/2019 | M2 | 3.15 | 232.4 | BDI 1 | 284.62 | 896.55
6.3.1.2. | SINAPI | 94569 | JANELA DE ALUMÍNIO TIPO MAXIM-AR, COM VIDROS, BATENTE E FERRAGENS. EXCLUSIVE ALIZAR, ACABAMENTO E CONTRAMARCO. FORNECIMENTO E INSTALAÇÃO. AF_12/2019 | M2 | 21.63 | 456.27 | BDI 1 | 558.79 | 12086.63
6.3.1.3. | SINAPI-I | 3429 | JANELA DE ABRIR EM MADEIRA PINUS/EUCALIPTO/ TAUARI/ VIROLA OU EQUIVALENTE DA REGIAO, CAIXA DO BATENTE/MARCO *10* CM, 2 FOLHAS DE ABRIR TIPO VENEZIANA E 2 FOLHAS GUILHOTINA PARA VIDRO, COM FERRAGENS (SEM VIDRO,SEM GUARNICAO/ALIZAR E SEM ACABAMENTO) | M2 | 0.72 | 555.28 | BDI 1 | 680.05 | 489.64
6.3.1.4. | SINAPI | 100674 | JANELA FIXA DE ALUMÍNIO PARA VIDRO, COM VIDRO, BATENTE E FERRAGENS. EXCLUSIVE ACABAMENTO, ALIZAR E CONTRAMARCO. FORNECIMENTO E INSTALAÇÃO. AF_12/2019 | M2 | 1.44 | 471.2 | BDI 1 | 577.08 | 831
6.3.1.5. | SINAPI | 101965 | PEITORIL LINEAR EM GRANITO OU MÁRMORE, L = 15CM, COMPRIMENTO DE ATÉ 2M, ASSENTADO COM ARGAMASSA 1:6 COM ADITIVO. AF_11/2020 | M | 37.4 | 117.95 | BDI 1 | 144.45 | 5402.43
6.3.2. | SINAPI |  | Portas | - | 0 | 0 | BDI 1 | 0 | 39906.23
6.3.2.1. | SEDOP | 91505 | PORTA MIOLO MADEIRA, ACABAMENTO EM MDF C/ FERRAGENS DE ABRIR | M2 | 61.95 | 331.05 | BDI 1 | 405.44 | 25117.01
6.3.2.2. | SEDOP | 91379 | PORTA EM VIDRO TEMPERADO C/ FERRAGENS -(SEM MOLA) | M2 | 21.42 | 563.76 | BDI 1 | 690.44 | 14789.22
6.4. | SINAPI |  | REVESTIMENTO | - | 0 | 0 | BDI 1 | 0 | 493232.02
6.4.1. | SINAPI |  | Pisos | - | 0 | 0 | BDI 1 | 0 | 92424.64
6.4.1.1. | SEDOP | 130715 | PORCELANATO (NATURAL) - PADRÃO MÉDIO | M2 | 529.69 | 119.29 | BDI 1 | 146.09 | 77382.41
6.4.1.2. | SEDOP | 110644 | REVESTIMENTO CERÂMICO PADRÃO MÉDIO | M2 | 10.88 | 71.22 | BDI 1 | 87.22 | 948.95
6.4.1.3. | SEDOP | 120770 | RODAPE EM PORCELANATO | M | 287.14 | 23.07 | BDI 1 | 28.25 | 8111.71
6.4.1.4. | sedop | 150207 | ACRÍLICA PARA PISO | M2 | 82 | 17.2 | BDI 1 | 21.06 | 1726.92
6.4.1.5. | SINAPI | 98695 | SOLEIRA EM MÁRMORE, LARGURA 15 CM, ESPESSURA 2,0 CM. AF_09/2020 | M | 39.7 | 87.51 | BDI 1 | 107.17 | 4254.65
6.4.2. | SINAPI |  | Paredes | - | 0 | 0 | BDI 1 | 0 | 344606.67
6.4.2.1. | SEDOP | 110143 | CHAPISCO DE CIMENTO E AREIA NO TRAÇO 1:3 | M2 | 2911.15 | 10.19 | BDI 1 | 12.48 | 36331.15
6.4.2.2. | SINAPI | 87529 | MASSA ÚNICA, PARA RECEBIMENTO DE PINTURA, EM ARGAMASSA TRAÇO 1:2:8, PREPARO MECÂNICO COM BETONEIRA 400L, APLICADA MANUALMENTE EM FACES INTERNAS DE PAREDES, ESPESSURA DE 20MM, COM EXECUÇÃO DE TALISCAS. AF_06/2014 | M2 | 2114 | 39.9 | BDI 1 | 48.87 | 103311.18
6.4.2.3. | SINAPI | 87553 | EMBOÇO, PARA RECEBIMENTO DE CERÂMICA, EM ARGAMASSA TRAÇO 1:2:8, PREPARO MECÂNICO COM BETONEIRA 400L, APLICADO MANUALMENTE EM FACES INTERNAS DE PAREDES, PARA AMBIENTE COM ÁREA MAIOR QUE 10M2, ESPESSURA DE 10MM, COM EXECUÇÃO DE TALISCAS. AF_06/2014 | M2 | 796.83 | 20.6 | BDI 1 | 25.23 | 20104.02
6.4.2.4. | SEDOP | 150253 | ACRILICA FOSCA INT./EXT. C/MASSA E SELADOR - 3 DEMAOS | M2 | 2114.32 | 38.15 | BDI 1 | 46.72 | 98781.03
6.4.2.5. | SEDOP | 110644 | REVESTIMENTO CERÂMICO PADRÃO MÉDIO | M2 | 82.8 | 71.22 | BDI 1 | 87.22 | 7221.82
6.4.2.6. | SEDOP | 110645 | REVESTIMENTO CERÂMICO PADRÃO ALTO | M2 | 714.03 | 90.18 | BDI 1 | 110.44 | 78857.47
6.4.3. | SINAPI |  | Forros | - | 0 | 0 | BDI 1 | 0 | 56200.71
6.4.3.1. | SINAPI | 96114 | FORRO EM DRYWALL, PARA AMBIENTES COMERCIAIS, INCLUSIVE ESTRUTURA DE FIXAÇÃO. AF_05/2017_P | M2 | 525.7 | 75.55 | BDI 1 | 92.53 | 48643.02
6.4.3.2. | SINAPI | 96486 | FORRO DE PVC, LISO, PARA AMBIENTES COMERCIAIS, INCLUSIVE ESTRUTURA DE FIXAÇÃO. AF_05/2017_P | M2 | 68.7 | 89.83 | BDI 1 | 110.01 | 7557.69
6.5. | SINAPI |  | INSTALAÇÃO HIDRÁULICA | - | 0 | 0 | BDI 1 | 0 | 159545.35
6.5.1. | SINAPI |  | Agua Fria | - | 0 | 0 | BDI 1 | 0 | 38841.57
6.5.1.1. | SEDOP | 180299 | PONTO DE AGUA (INCL. TUBOS E CONEXOES) | PT | 67 | 449.67 | BDI 1 | 550.71 | 36897.57
6.5.1.2. | SINAPI | 89972 | KIT DE REGISTRO DE GAVETA BRUTO DE LATÃO ¾", INCLUSIVE CONEXÕES, ROSCÁVEL, INSTALADO EM RAMAL DE ÁGUA FRIA - FORNECIMENTO E INSTALAÇÃO. AF_12/2014 | UN | 32 | 49.6 | BDI 1 | 60.75 | 1944
6.5.2. | SINAPI |  | Sanitário | - | 0 | 0 | BDI 1 | 0 | 92371.62
6.5.2.1. | SEDOP | 180214 | PONTO DE ESGOTO (INCL. TUBOS, CONEXOES,CX. E RALOS) | PT | 130 | 360.71 | BDI 1 | 441.76 | 57428.8
6.5.2.2. | SINAPI | 98061 | FILTRO ANAERÓBIO CIRCULAR, EM CONCRETO PRÉ-MOLDADO, DIÂMETRO INTERNO = 2,88 M, ALTURA INTERNA = 1,50 M, VOLUME ÚTIL: 7817,3 L (PARA 75 CONTRIBUINTES). AF_12/2020 | UN | 2 | 6423.52 | BDI 1 | 7866.88 | 15733.76
6.5.2.3. | SEDOP | 180551 | FOSSA SEPTICA EM CONCRETO ARMADO - CAP= 30 PESSOAS | UN | 2 | 5442.13 | BDI 1 | 6664.98 | 13329.96
6.5.2.4. | SEDOP | 180544 | SUMIDOURO EM ALVENARIA C/ TPO.EM CONCRETO - CAP= 30 PESSOAS | UN | 2 | 2400.22 | BDI 1 | 2939.55 | 5879.1
6.5.3. | SINAPI |  | Aguas Pluviais | - | 0 | 0 | BDI 1 | 0 | 28332.16
6.5.3.1. | SINAPI-I | 11709 | RALO FOFO SEMIESFERICO, 150 MM, PARA LAJES/ CALHAS | UN | 6 | 60.09 | BDI 1 | 73.59 | 441.54
6.5.3.2. | SINAPI | 91791 | (COMPOSIÇÃO REPRESENTATIVA) DO SERVIÇO DE INSTALAÇÃO DE TUBOS DE PVC, SÉRIE R, ÁGUA PLUVIAL, DN 150 MM (INSTALADO EM CONDUTORES VERTICAIS), INCLUSIVE CONEXÕES, CORTES E FIXAÇÕES, PARA PRÉDIOS. AF_10/2015 | M | 54 | 96.55 | BDI 1 | 118.24 | 6384.96
6.5.3.3. | SINAPI | 99255 | CAIXA ENTERRADA HIDRÁULICA RETANGULAR EM ALVENARIA COM TIJOLOS CERÂMICOS MACIÇOS, DIMENSÕES INTERNAS: 0,8X0,8X0,6 M PARA REDE DE DRENAGEM. AF_12/2020 | UN | 6 | 807.92 | BDI 1 | 989.46 | 5936.76
6.5.3.4. | SINAPI | 92821 | ASSENTAMENTO DE TUBO DE CONCRETO PARA REDES COLETORAS DE ÁGUAS PLUVIAIS, DIÂMETRO DE 400 MM, JUNTA RÍGIDA, INSTALADO EM LOCAL COM ALTO NÍVEL DE INTERFERÊNCIAS (NÃO INCLUI FORNECIMENTO). AF_12/2015 | M | 35 | 58.37 | BDI 1 | 71.49 | 2502.15
6.5.3.5. | SINAPI-I | 7745 | TUBO DE CONCRETO ARMADO PARA AGUAS PLUVIAIS, CLASSE PA-1, COM ENCAIXE PONTA E BOLSA, DIAMETRO NOMINAL DE 400 MM | M | 35 | 87.34 | BDI 1 | 106.97 | 3743.95
6.5.3.6. | SINAPI | 92824 | ASSENTAMENTO DE TUBO DE CONCRETO PARA REDES COLETORAS DE ÁGUAS PLUVIAIS, DIÂMETRO DE 600 MM, JUNTA RÍGIDA, INSTALADO EM LOCAL COM ALTO NÍVEL DE INTERFERÊNCIAS (NÃO INCLUI FORNECIMENTO). AF_12/2015 | M | 30 | 84.75 | BDI 1 | 103.79 | 3113.7
6.5.3.7. | SINAPI-I | 7725 | TUBO DE CONCRETO ARMADO PARA AGUAS PLUVIAIS, CLASSE PA-1, COM ENCAIXE PONTA E BOLSA, DIAMETRO NOMINAL DE = 600 MM | M | 30 | 169 | BDI 1 | 206.97 | 6209.1
6.6. | SINAPI |  | BANCADAS, LOUÇAS E METAIS | - | 0 | 0 | BDI 1 | 0 | 84529.87
6.6.0.1. | SINAPI-I | 11692 | BANCADA/ BANCA EM MARMORE, POLIDO, BRANCO COMUM, E= *3* CM | M2 | 26.6 | 448.05 | BDI 1 | 548.73 | 14596.22
6.6.0.2. | SEDOP | 190232 | LAVATORIO DE LOUÇA S/COL.C/TORN.,SIFAO E VALV. | UN | 10 | 433.24 | BDI 1 | 530.59 | 5305.9
6.6.0.3. | SEDOP | 190376 | TANQUE INOX C/ TORNEIRA, SIFAO E VALVULA | UN | 1 | 566.25 | BDI 1 | 693.49 | 693.49
6.6.0.4. | SINAPI | 86932 | VASO SANITÁRIO SIFONADO COM CAIXA ACOPLADA LOUÇA BRANCA - PADRÃO MÉDIO, INCLUSO ENGATE FLEXÍVEL EM METAL CROMADO, 1/2 X 40CM - FORNECIMENTO E INSTALAÇÃO. AF_01/2020 | UN | 9 | 414.34 | BDI 1 | 507.44 | 4566.96
6.6.0.5. | SEDOP | 190303 | BACIA SIFONADA - PNE | UN | 2 | 1812.29 | BDI 1 | 2219.51 | 4439.02
6.6.0.6. | SINAPI | 93442 | BANCADA MÁRMORE BRANCO 150 X 60 CM, COM CUBA DE EMBUTIR DE AÇO, VÁLVULA AMERICANA E SIFÃO TIPO GARRAFA EM METAL , ENGATE FLEXÍVEL 30 CM, TORNEIRA CROMADA, DE MESA, 1/2 OU 3/4, PARA PIA COZINHA, PADRÃO ALTO - FORNEC. E INSTALAÇÃO. AF_01/2020 | UN | 12 | 1131.03 | BDI 1 | 1385.17 | 16622.04
6.6.0.7. | SINAPI | 86936 | CUBA DE EMBUTIR DE AÇO INOXIDÁVEL MÉDIA, INCLUSO VÁLVULA TIPO AMERICANA E SIFÃO TIPO GARRAFA EM METAL CROMADO - FORNECIMENTO E INSTALAÇÃO. AF_01/2020 | UN | 11 | 444.67 | BDI 1 | 544.59 | 5990.49
6.6.0.8. | SEDOP | 191515 | TORNEIRA COM ALAVANCA | UN | 45 | 305.83 | BDI 1 | 374.55 | 16854.75
6.6.0.9. | SEDOP | 190304 | LAVATÓRIO DE LOUÇA S/ COLUNA (INCL. TORN.SIFÃO E VÁLVULA )-PNE | UN | 3 | 814.48 | BDI 1 | 997.49 | 2992.47
6.6.0.10. | SEDOP | 190716 | BARRA EM AÇO INOX (PNE) | M | 17.6 | 280.96 | BDI 1 | 344.09 | 6055.98
6.6.0.11. | SINAPI-I | 38189 | DUCHA / CHUVEIRO METALICO, DE PAREDE, ARTICULAVEL, COM BRACO/CANO, SEM DESVIADOR | UN | 8 | 120.5 | BDI 1 | 147.58 | 1180.64
6.6.0.12. | Cotação | 011 | PIA DE EXPURGO HOSPITALAR | UN | 3 | 1424 | BDI 1 | 1743.97 | 5231.91
6.7. | SINAPI |  | INSTALAÇÃO ELETRICA | - | 0 | 0 | BDI 1 | 0 | 332805.25
6.7.1. | SINAPI |  | Elétrica | - | 0 | 0 | BDI 1 | 0 | 280331.34
6.7.1.1. | SEDOP | 170682 | PONTO ELETRICO ESTABILIZADO (INCL. ELETR.,CX.,FIAÇAO E TOMADA) | PT | 447 | 492.43 | BDI 1 | 603.08 | 269576.76
6.7.1.2. | SINAPI | 101882 | QUADRO DE DISTRIBUIÇÃO DE ENERGIA EM CHAPA DE AÇO GALVANIZADO, DE EMBUTIR, COM BARRAMENTO TRIFÁSICO, PARA 30 DISJUNTORES DIN 225A - FORNECIMENTO E INSTALAÇÃO. AF_10/2020 | UN | 5 | 1544.69 | BDI 1 | 1891.78 | 9458.9
6.7.1.3. | SINAPI-I | 11253 | CAIXA DE PASSAGEM/ LUZ / TELEFONIA, DE EMBUTIR, EM CHAPA DE ACO GALVANIZADO, DIMENSOES 60 X 60 X *12* CM (PADRAO CONCESSIONARIA LOCAL) | UN | 4 | 264.49 | BDI 1 | 323.92 | 1295.68
6.7.2. | SINAPI |  | Lógica | - | 0 | 0 | BDI 1 | 0 | 25457.39
6.7.2.1. | SEDOP | 170683 | PONTO DE LOGICA - UTP (INCL. ELETR.,CABO E CONECTOR) | PT | 34 | 426.35 | BDI 1 | 522.15 | 17753.1
6.7.2.2. | SEDOP | 170309 | PONTO DE ANTENA P/ RADIO E TV (C/ FIAÇAO) | PT | 4 | 157 | BDI 1 | 192.28 | 769.12
6.7.2.3. | SEDOP | 210083 | PONTO P/ TELEFONE(C/ELETRODUTO,CX.,FIAÇAO E TOMADA) | PT | 34 | 118.96 | BDI 1 | 145.69 | 4953.46
6.7.2.4. | SINAPI | 100557 | CAIXA DE PASSAGEM PARA TELEFONE 80X80X15CM (SOBREPOR) FORNECIMENTO E INSTALACAO. AF_11/2019 | UN | 3 | 539.37 | BDI 1 | 660.57 | 1981.71
6.7.3. | SINAPI |  | SPDA | - | 0 | 0 | BDI 1 | 0 | 27016.52
6.7.3.1. | SINAPI | 98111 | CAIXA DE INSPEÇÃO PARA ATERRAMENTO, CIRCULAR, EM POLIETILENO, DIÂMETRO INTERNO = 0,3 M. AF_12/2020 | UN | 15 | 49.19 | BDI 1 | 60.24 | 903.6
6.7.3.2. | SINAPI-I | 3378 | !EM PROCESSO DE DESATIVACAO! HASTE DE ATERRAMENTO EM ACO COM 3,00 M DE COMPRIMENTO E DN = 3/4", REVESTIDA COM BAIXA CAMADA DE COBRE, SEM CONECTOR | UN | 15 | 132.85 | BDI 1 | 162.7 | 2440.5
6.7.3.3. | SINAPI-I | 416 | GRAMPO METALICO TIPO OLHAL PARA HASTE DE ATERRAMENTO DE 3/4'', CONDUTOR DE *10* A 50 MM2 | UN | 15 | 13.74 | BDI 1 | 16.83 | 252.45
6.7.3.4. | SEDOP | 170381 | CORDOALHA DE COBRE NU - SEÇAO 35 A 50MM2 - ISOLADORES | M | 246.5 | 77.58 | BDI 1 | 95.01 | 23419.97
6.8. | SINAPI |  | PREVENÇÃO CONTRA INCÊNDIO | - | 0 | 0 | BDI 1 | 0 | 7817.95
6.8.0.1. | SINAPI | 101912 | ABRIGO PARA HIDRANTE, 75X45X17CM, COM REGISTRO GLOBO ANGULAR 45 GRAUS 2 1/2", ADAPTADOR STORZ 2 1/2", MANGUEIRA DE INCÊNDIO 15M 2 1/2" E ESGUICHO EM LATÃO 2 1/2" - FORNECIMENTO E INSTALAÇÃO. AF_10/2020 | UN | 1 | 1320.73 | BDI 1 | 1617.5 | 1617.5
6.8.0.2. | SINAPI | 101915 | CONJUNTO DE MANGUEIRA PARA COMBATE A INCÊNDIO EM FIBRA DE POLIESTER PURA, COM 1.1/2", REVESTIDA INTERNAMENTE, COMPRIMENTO DE 15M - FORNECIMENTO E INSTALAÇÃO. AF_10/2020 | UN | 1 | 325.81 | BDI 1 | 399.02 | 399.02
6.8.0.3. | SINAPI | 92364 | TUBO DE AÇO GALVANIZADO COM COSTURA, CLASSE MÉDIA, DN 32 (1 1/4"), CONEXÃO ROSQUEADA, INSTALADO EM REDE DE ALIMENTAÇÃO PARA HIDRANTE - FORNECIMENTO E INSTALAÇÃO. AF_10/2020 | M | 32 | 70.51 | BDI 1 | 86.35 | 2763.2
6.8.0.4. | SEDOP | 201507 | EXTINTOR DE INCÊNDIO ABC - 6KG | UN | 7 | 200.65 | BDI 1 | 245.74 | 1720.18
6.8.0.5. | SINAPI-I | 37560 | PLACA DE SINALIZACAO DE SEGURANCA CONTRA INCENDIO - ALERTA, TRIANGULAR, BASE DE *30* CM, EM PVC *2* MM ANTI-CHAMAS (SIMBOLOS, CORES E PICTOGRAMAS CONFORME NBR 16820) | UN | 18 | 29.53 | BDI 1 | 36.17 | 651.06
6.8.0.6. | SEDOP | 170978 | LUMINÁRIA C/ LÂMP DE EMERGÊNCIA | UN | 9 | 60.51 | BDI 1 | 74.11 | 666.99
6.9. | SINAPI |  | CLIMATIZAÇÃO E VENTILAÇÃO | - | 0 | 0 | BDI 1 | 0 | 106923.03
6.9.1. | SINAPI |  | Equipamentos | - | 0 | 0 | BDI 1 | 0 | 106923.03
6.9.1.1. | SEDOP | 231084 | PONTO DE DRENO P/ SPLIT (10M) | PT | 24 | 191.31 | BDI 1 | 234.3 | 5623.2
6.9.1.2. | SEDOP | 230262 | PONTO P/AR CONDICIONADO(TUBUL.,CJ.AIRSTOP E FIAÇAO) | PT | 24 | 464.15 | BDI 1 | 568.44 | 13642.56
6.9.1.3. | SINAPI-I | 42425 | AR CONDICIONADO SPLIT INVERTER, HI-WALL (PAREDE), 12000 BTU/H, CICLO FRIO, 60HZ, CLASSIFICACAO A (SELO PROCEL), GAS HFC, CONTROLE S/FIO | UN | 13 | 2148.15 | BDI 1 | 2630.84 | 34200.92
6.9.1.4. | SINAPI-I | 42422 | AR CONDICIONADO SPLIT INVERTER, HI-WALL (PAREDE), 18000 BTU/H, CICLO FRIO, 60HZ, CLASSIFICACAO A (SELO PROCEL), GAS HFC, CONTROLE S/FIO | UN | 8 | 3189 | BDI 1 | 3905.57 | 31244.56
6.9.1.5. | SINAPI-I | 43184 | AR CONDICIONADO SPLIT INVERTER, HI-WALL (PAREDE), 24000 BTU/H, CICLO FRIO, 60HZ, CLASSIFICACAO A - SELO PROCEL, GAS HFC, CONTROLE S/FIO | UN | 3 | 4407.5 | BDI 1 | 5397.87 | 16193.61
6.9.1.6. | Cotação | 006 | CONJUNTO VENTO QUITES, INCLUSO INSTALAÇÃO | UN | 7 | 702 | BDI 1 | 859.74 | 6018.18
6.10. | SINAPI |  | COMUNICAÇÃO VISUAL | - | 0 | 0 | BDI 1 | 0 | 6872.36
6.10.0.1. | SINAPI-I | 10851 | PLACA DE ACRILICO TRANSPARENTE ADESIVADA PARA SINALIZACAO DE PORTAS, BORDA POLIDA, DE *25 X 8*, E = 6 MM (NAO INCLUI ACESSORIOS PARA FIXACAO) | UN | 47 | 57.96 | BDI 1 | 70.98 | 3336.06
6.10.0.2. | SINAPI-I | 34723 | PLACA DE SINALIZACAO EM CHAPA DE ACO NUM 16 COM PINTURA REFLETIVA | M2 | 5 | 577.5 | BDI 1 | 707.26 | 3536.3
7. | SINAPI |  | CORREDORES | - | 0 | 0 | BDI 1 | 0 | 439937.36
7.1. | SINAPI |  | CORREDOR HOSPITALAR | - | 0 | 0 | BDI 1 | 0 | 381456.08
7.1.1. | SINAPI |  | Estrutura | - | 0 | 0 | BDI 1 | 0 | 186839.42
7.1.1.1. | SINAPI | 96523 | ESCAVAÇÃO MANUAL PARA BLOCO DE COROAMENTO OU SAPATA (INCLUINDO ESCAVAÇÃO PARA COLOCAÇÃO DE FÔRMAS). AF_06/2017 | M3 | 42 | 85.54 | BDI 1 | 104.76 | 4399.92
7.1.1.2. | Composição | 001 | EXECUÇÃO DE SAPATAS ARMADAS DE CONCRETO, FCK 30 MPA, COM FORMA APARENTE, ARMAÇÃO E CONCRETAGEM | M3 | 21 | 3332.7 | BDI 1 | 4081.56 | 85712.76
7.1.1.3. | Composição | 002 | EXECUÇÃO DE ARRANQUE (ESPERA DE PILARES) EM CONCRETO ARMADO, FCK 25 MPA, SOBRE BLOCOS OU SAPATAS DE CONCRETO. INCLUSO FORMA, ARMAÇÃO E DESFORMA. | M3 | 0.95 | 3220 | BDI 1 | 3943.53 | 3746.35
7.1.1.4. | SINAPI | 96527 | ESCAVAÇÃO MANUAL DE VALA PARA VIGA BALDRAME (INCLUINDO ESCAVAÇÃO PARA COLOCAÇÃO DE FÔRMAS). AF_06/2017 | M3 | 2.76 | 112.33 | BDI 1 | 137.57 | 379.69
7.1.1.5. | SEDOP | 40284 | BALDRAME EM CONCRETO ARMADO C/ CINTA DE AMARRAÇÃO | M3 | 2.76 | 2536 | BDI 1 | 3105.84 | 8572.12
7.1.1.6. | SEDOP | 80293 | IMPERMEABILIZAÇÃO PARA BALDRAME | M2 | 45.98 | 64.25 | BDI 1 | 78.69 | 3618.17
7.1.1.7. | Composição | 003 | EXECUÇÃO DE PILARES EM CONCRETO ARMADO, FCK 25 MPA, INCLUINDO FORMA, DESENFORMA E ARMAÇÃO, EXECUTADO EM ESTRUTURAS CONVENCIONAIS | M3 | 4.25 | 3220 | BDI 1 | 3943.53 | 16760
7.1.1.8. | Composição | 004 | EXECUÇÃO DE VIGAS DE CINTAMENTO EM CONCRETO ARMADO, FCK 20 MPA, INCLUINDO FORMA, DESENFORMA, ARMAÇÃO E CIMBRAMENTO METÁLICO. VIGAS EXECUTADAS EM ESTRUTURAS CONVENCIONAIS DE CONCRETO A UMA ALTURA MÁXIMA DE 4,50 M | M3 | 2.76 | 3525.09 | BDI 1 | 4317.18 | 11915.42
7.1.1.9. | Composição | 005 | EXECUÇÃO DE PILARES DE PLATIMBANDAS EM CONCRETO ARMADO FCK 25 MPA, INCLUINDO FORMA, DESENFORMA E ARMAÇÃO | M3 | 0.95 | 3373.33 | BDI 1 | 4131.32 | 3924.75
7.1.1.10. | SEDOP | 50771 | LAJE PRÉ-MOLDADA TRELIÇADA (INCL. CAPIAMENTO) | M2 | 158.78 | 129.22 | BDI 1 | 158.26 | 25128.52
7.1.1.11. | SEDOP | 80151 | IMPERMEABILIZAÇÃO DE LAJES E CALHAS | M2 | 158.78 | 116.64 | BDI 1 | 142.85 | 22681.72
7.1.2. | SINAPI |  | Vedação e Fechamentos | - | 0 | 0 | BDI 1 | 0 | 53963.65
7.1.2.1. | SINAPI | 89043 | (COMPOSIÇÃO REPRESENTATIVA) DO SERVIÇO DE ALVENARIA DE VEDAÇÃO DE BLOCOS VAZADOS DE CERÂMICA DE 9X19X19CM (ESPESSURA 9CM), PARA EDIFICAÇÃO HABITACIONAL MULTIFAMILIAR (PRÉDIO). AF_11/2014 | M2 | 309.49 | 84.6 | BDI 1 | 103.61 | 32066.26
7.1.2.2. | SINAPI | 93187 | VERGA MOLDADA IN LOCO EM CONCRETO PARA JANELAS COM MAIS DE 1,5 M DE VÃO. AF_03/2016 | M | 26.6 | 93.18 | BDI 1 | 114.12 | 3035.59
7.1.2.3. | SINAPI | 93197 | CONTRAVERGA MOLDADA IN LOCO EM CONCRETO PARA VÃOS DE MAIS DE 1,5 M DE COMPRIMENTO. AF_03/2016 | M | 26.6 | 87.44 | BDI 1 | 107.09 | 2848.59
7.1.2.4. | SINAPI | 95241 | LASTRO DE CONCRETO MAGRO, APLICADO EM PISOS, LAJES SOBRE SOLO OU RADIERS, ESPESSURA DE 5 CM. AF_07/2016 | M2 | 134.77 | 28.43 | BDI 1 | 34.82 | 4692.69
7.1.2.5. | SINAPI | 87302 | ARGAMASSA TRAÇO 1:4 (EM VOLUME DE CIMENTO E AREIA MÉDIA ÚMIDA) PARA CONTRAPISO, PREPARO MECÂNICO COM BETONEIRA 600 L. AF_08/2019 | M3 | 6.74 | 571.23 | BDI 1 | 699.59 | 4715.24
7.1.2.6. | SINAPI | 95241 | LASTRO DE CONCRETO MAGRO, APLICADO EM PISOS, LAJES SOBRE SOLO OU RADIERS, ESPESSURA DE 5 CM. AF_07/2016 | M2 | 36.79 | 28.43 | BDI 1 | 34.82 | 1281.03
7.1.2.7. | SINAPI | 94997 | EXECUÇÃO DE PASSEIO (CALÇADA) OU PISO DE CONCRETO COM CONCRETO MOLDADO IN LOCO, USINADO, ACABAMENTO CONVENCIONAL, ESPESSURA 10 CM, ARMADO. AF_07/2016 | M2 | 36.79 | 118.17 | BDI 1 | 144.72 | 5324.25
7.1.3. | SINAPI |  | Esquadrias | - | 0 | 0 | BDI 1 | 0 | 11529.81
7.1.3.1. | SINAPI | 94570 | JANELA DE ALUMÍNIO DE CORRER COM 2 FOLHAS PARA VIDROS, COM VIDROS, BATENTE, ACABAMENTO COM ACETATO OU BRILHANTE E FERRAGENS. EXCLUSIVE ALIZAR E CONTRAMARCO. FORNECIMENTO E INSTALAÇÃO. AF_12/2019 | M2 | 27.72 | 232.4 | BDI 1 | 284.62 | 7889.67
7.1.3.2. | SINAPI | 101965 | PEITORIL LINEAR EM GRANITO OU MÁRMORE, L = 15CM, COMPRIMENTO DE ATÉ 2M, ASSENTADO COM ARGAMASSA 1:6 COM ADITIVO. AF_11/2020 | M | 25.2 | 117.95 | BDI 1 | 144.45 | 3640.14
7.1.4. | SINAPI |  | Revestimentos | - | 0 | 0 | BDI 1 | 0 | 103494.7
7.1.4.1. | SEDOP | 130715 | PORCELANATO (NATURAL) - PADRÃO MÉDIO | M2 | 134.77 | 119.29 | BDI 1 | 146.09 | 19688.55
7.1.4.2. | SEDOP | 120770 | RODAPE EM PORCELANATO | M | 111.6 | 23.07 | BDI 1 | 28.25 | 3152.7
7.1.4.3. | SEDOP | 110143 | CHAPISCO DE CIMENTO E AREIA NO TRAÇO 1:3 | M2 | 618.97 | 10.19 | BDI 1 | 12.48 | 7724.75
7.1.4.4. | SINAPI | 87529 | MASSA ÚNICA, PARA RECEBIMENTO DE PINTURA, EM ARGAMASSA TRAÇO 1:2:8, PREPARO MECÂNICO COM BETONEIRA 400L, APLICADA MANUALMENTE EM FACES INTERNAS DE PAREDES, ESPESSURA DE 20MM, COM EXECUÇÃO DE TALISCAS. AF_06/2014 | M2 | 618.97 | 39.9 | BDI 1 | 48.87 | 30249.06
7.1.4.5. | SEDOP | 150253 | ACRILICA FOSCA INT./EXT. C/MASSA E SELADOR - 3 DEMAOS | M2 | 618.97 | 38.15 | BDI 1 | 46.72 | 28918.28
7.1.4.6. | SINAPI | 87882 | CHAPISCO APLICADO NO TETO, COM ROLO PARA TEXTURA ACRÍLICA. ARGAMASSA TRAÇO 1:4 E EMULSÃO POLIMÉRICA (ADESIVO) COM PREPARO EM BETONEIRA 400L. AF_06/2014 | M2 | 134.77 | 4.89 | BDI 1 | 5.99 | 807.27
7.1.4.7. | SINAPI | 90409 | MASSA ÚNICA, PARA RECEBIMENTO DE PINTURA, EM ARGAMASSA TRAÇO 1:2:8, PREPARO MANUAL, APLICADA MANUALMENTE EM TETO, ESPESSURA DE 10MM, COM EXECUÇÃO DE TALISCAS. AF_03/2015 | M2 | 134.77 | 37.01 | BDI 1 | 45.33 | 6109.12
7.1.4.8. | Composição | 007 | SISTEMA DE PINTURA ACRÍLICA FOSCA PARA TETO (INCLUSO SELADOR E MASSA) | M2 | 134.77 | 41.47 | BDI 1 | 50.79 | 6844.97
7.1.5. | SINAPI |  | Instalações Elétrícas | - | 0 | 0 | BDI 1 | 0 | 22089.66
7.1.5.1. | SEDOP | 170682 | PONTO ELETRICO ESTABILIZADO (INCL. ELETR.,CX.,FIAÇAO E TOMADA) | PT | 21 | 492.43 | BDI 1 | 603.08 | 12664.68
7.1.5.2. | SINAPI | 101882 | QUADRO DE DISTRIBUIÇÃO DE ENERGIA EM CHAPA DE AÇO GALVANIZADO, DE EMBUTIR, COM BARRAMENTO TRIFÁSICO, PARA 30 DISJUNTORES DIN 225A - FORNECIMENTO E INSTALAÇÃO. AF_10/2020 | UN | 1 | 1544.69 | BDI 1 | 1891.78 | 1891.78
7.1.5.3. | SINAPI-I | 11253 | CAIXA DE PASSAGEM/ LUZ / TELEFONIA, DE EMBUTIR, EM CHAPA DE ACO GALVANIZADO, DIMENSOES 60 X 60 X *12* CM (PADRAO CONCESSIONARIA LOCAL) | UN | 5 | 264.49 | BDI 1 | 323.92 | 1619.6
7.1.5.4. | SEDOP | 170683 | PONTO DE LOGICA - UTP (INCL. ELETR.,CABO E CONECTOR) | PT | 5 | 426.35 | BDI 1 | 522.15 | 2610.75
7.1.5.5. | SINAPI | 100557 | CAIXA DE PASSAGEM PARA TELEFONE 80X80X15CM (SOBREPOR) FORNECIMENTO E INSTALACAO. AF_11/2019 | UN | 5 | 539.37 | BDI 1 | 660.57 | 3302.85
7.1.6. | SINAPI |  | Cominicação Visual | - | 0 | 0 | BDI 1 | 0 | 3538.84
7.1.6.1. | SINAPI-I | 10851 | PLACA DE ACRILICO TRANSPARENTE ADESIVADA PARA SINALIZACAO DE PORTAS, BORDA POLIDA, DE *25 X 8*, E = 6 MM (NAO INCLUI ACESSORIOS PARA FIXACAO) | UN | 10 | 57.96 | BDI 1 | 70.98 | 709.8
7.1.6.2. | SINAPI-I | 34723 | PLACA DE SINALIZACAO EM CHAPA DE ACO NUM 16 COM PINTURA REFLETIVA | M2 | 4 | 577.5 | BDI 1 | 707.26 | 2829.04
7.2. | SINAPI |  | LIGAÇÃO BLOCO 1 - 2 | - | 0 |  | BDI 1 | 0 | 58481.28
7.2.0.1. | SEDOP | 50055 | PILAR EM MAD.DE LEI TIPO SANDUÍCHE(INCL.CHUMB/BL.CONCR.CICLÓPICO) | UN | 33 | 516.76 | BDI 1 | 632.88 | 20885.04
7.2.0.2. | SINAPI | 95241 | LASTRO DE CONCRETO MAGRO, APLICADO EM PISOS, LAJES SOBRE SOLO OU RADIERS, ESPESSURA DE 5 CM. AF_07/2016 | M2 | 181.8 | 28.43 | BDI 1 | 34.82 | 6330.28
7.2.0.3. | SINAPI | 94997 | EXECUÇÃO DE PASSEIO (CALÇADA) OU PISO DE CONCRETO COM CONCRETO MOLDADO IN LOCO, USINADO, ACABAMENTO CONVENCIONAL, ESPESSURA 10 CM, ARMADO. AF_07/2016 | M2 | 181.8 | 118.17 | BDI 1 | 144.72 | 26310.1
7.2.0.4. | SINAPI | 102488 | PREPARO DO PISO CIMENTADO PARA PINTURA - LIXAMENTO E LIMPEZA. AF_05/2021 | M2 | 181.8 | 3.09 | BDI 1 | 3.78 | 687.2
7.2.0.5. | SINAPI | 102492 | PINTURA DE PISO COM TINTA ACRÍLICA, APLICAÇÃO MANUAL, 3 DEMÃOS, INCLUSO FUNDO PREPARADOR. AF_05/2021 | M2 | 181.8 | 19.17 | BDI 1 | 23.48 | 4268.66
8. | SINAPI |  | ANEXOS | - | 0 |  | BDI 1 | 0 | 519290.09
8.1. | SINAPI |  | RESERVATÓRIO | - | 0 |  | BDI 1 | 0 | 66536.73
8.1.0.1. | SEDOP | 250670 | RESERVATORIO ELEVADO EM CONCRETO ARMADO CAP.=10.000LTS-H=8.83M | UN | 1 | 44764.4 | BDI 1 | 54822.96 | 54822.96
8.1.0.2. | Composição | 008 | CONJUNTO MOTO-BOMBA ELÉTRICA DE COMBATE A INCÊNDIO | UN | 1 | 9564.6 | BDI 1 | 11713.77 | 11713.77
8.2. | SINAPI |  | POSTO POLICIAL | - | 0 | 0 | BDI 1 | 0 | 106013.74
8.2.1. | SINAPI |  | Estrutura | - | 0 | 0 | BDI 1 | 0 | 38950.89
8.2.1.1. | SINAPI | 96523 | ESCAVAÇÃO MANUAL PARA BLOCO DE COROAMENTO OU SAPATA (INCLUINDO ESCAVAÇÃO PARA COLOCAÇÃO DE FÔRMAS). AF_06/2017 | M3 | 12 | 85.54 | BDI 1 | 104.76 | 1257.12
8.2.1.2. | Composição | 001 | EXECUÇÃO DE SAPATAS ARMADAS DE CONCRETO, FCK 30 MPA, COM FORMA APARENTE, ARMAÇÃO E CONCRETAGEM | M3 | 6 | 3332.7 | BDI 1 | 4081.56 | 24489.36
8.2.1.3. | Composição | 002 | EXECUÇÃO DE ARRANQUE (ESPERA DE PILARES) EM CONCRETO ARMADO, FCK 25 MPA, SOBRE BLOCOS OU SAPATAS DE CONCRETO. INCLUSO FORMA, ARMAÇÃO E DESFORMA. | M3 | 0.27 | 3220 | BDI 1 | 3943.53 | 1064.75
8.2.1.4. | SINAPI | 96527 | ESCAVAÇÃO MANUAL DE VALA PARA VIGA BALDRAME (INCLUINDO ESCAVAÇÃO PARA COLOCAÇÃO DE FÔRMAS). AF_06/2017 | M3 | 0.7 | 112.33 | BDI 1 | 137.57 | 96.3
8.2.1.5. | SEDOP | 40284 | BALDRAME EM CONCRETO ARMADO C/ CINTA DE AMARRAÇÃO | M3 | 0.7 | 2536 | BDI 1 | 3105.84 | 2174.09
8.2.1.6. | SEDOP | 80293 | IMPERMEABILIZAÇÃO PARA BALDRAME | M2 | 11.7 | 64.25 | BDI 1 | 78.69 | 920.67
8.2.1.7. | Composição | 003 | EXECUÇÃO DE PILARES EM CONCRETO ARMADO, FCK 25 MPA, INCLUINDO FORMA, DESENFORMA E ARMAÇÃO, EXECUTADO EM ESTRUTURAS CONVENCIONAIS | M3 | 1.22 | 3220 | BDI 1 | 3943.53 | 4811.11
8.2.1.8. | Composição | 004 | EXECUÇÃO DE VIGAS DE CINTAMENTO EM CONCRETO ARMADO, FCK 20 MPA, INCLUINDO FORMA, DESENFORMA, ARMAÇÃO E CIMBRAMENTO METÁLICO. VIGAS EXECUTADAS EM ESTRUTURAS CONVENCIONAIS DE CONCRETO A UMA ALTURA MÁXIMA DE 4,50 M | M3 | 0.7 | 3525.09 | BDI 1 | 4317.18 | 3022.03
8.2.1.9. | Composição | 005 | EXECUÇÃO DE PILARES DE PLATIMBANDAS EM CONCRETO ARMADO FCK 25 MPA, INCLUINDO FORMA, DESENFORMA E ARMAÇÃO | M3 | 0.27 | 3373.33 | BDI 1 | 4131.32 | 1115.46
8.2.2. | SINAPI |  | Vedação e Fechamentos | - | 0 | 0 | BDI 1 | 0 | 19524.44
8.2.2.1. | SINAPI | 89043 | (COMPOSIÇÃO REPRESENTATIVA) DO SERVIÇO DE ALVENARIA DE VEDAÇÃO DE BLOCOS VAZADOS DE CERÂMICA DE 9X19X19CM (ESPESSURA 9CM), PARA EDIFICAÇÃO HABITACIONAL MULTIFAMILIAR (PRÉDIO). AF_11/2014 | M2 | 91.51 | 84.6 | BDI 1 | 103.61 | 9481.35
8.2.2.2. | SINAPI | 93187 | VERGA MOLDADA IN LOCO EM CONCRETO PARA JANELAS COM MAIS DE 1,5 M DE VÃO. AF_03/2016 | M | 1.4 | 93.18 | BDI 1 | 114.12 | 159.77
8.2.2.3. | SINAPI | 93197 | CONTRAVERGA MOLDADA IN LOCO EM CONCRETO PARA VÃOS DE MAIS DE 1,5 M DE COMPRIMENTO. AF_03/2016 | M | 1.4 | 87.44 | BDI 1 | 107.09 | 149.93
8.2.2.4. | SINAPI | 93189 | VERGA MOLDADA IN LOCO EM CONCRETO PARA PORTAS COM MAIS DE 1,5 M DE VÃO. AF_03/2016 | M | 1.8 | 94.3 | BDI 1 | 115.49 | 207.88
8.2.2.5. | SINAPI | 95241 | LASTRO DE CONCRETO MAGRO, APLICADO EM PISOS, LAJES SOBRE SOLO OU RADIERS, ESPESSURA DE 5 CM. AF_07/2016 | M2 | 8.1 | 28.43 | BDI 1 | 34.82 | 282.04
8.2.2.6. | SINAPI | 87302 | ARGAMASSA TRAÇO 1:4 (EM VOLUME DE CIMENTO E AREIA MÉDIA ÚMIDA) PARA CONTRAPISO, PREPARO MECÂNICO COM BETONEIRA 600 L. AF_08/2019 | M3 | 0.41 | 571.23 | BDI 1 | 699.59 | 286.83
8.2.2.7. | SEDOP | 71361 | ESTRUTURA METÁLICA P/ COBERTURA - 2 ÁGUAS-VÃO 20M | M2 | 11.9 | 276.48 | BDI 1 | 338.61 | 4029.46
8.2.2.8. | SINAPI | 94216 | TELHAMENTO COM TELHA METÁLICA TERMOACÚSTICA E = 30 MM, COM ATÉ 2 ÁGUAS, INCLUSO IÇAMENTO. AF_07/2019 | M2 | 11.9 | 283.08 | BDI 1 | 346.69 | 4125.61
8.2.2.9. | SINAPI-I | 1110 | CALHA PLATIBANDA DE CHAPA DE ACO GALVANIZADA NUM 26, CORTE 45 CM | M | 3.45 | 40.42 | BDI 1 | 49.5 | 170.78
8.2.2.10. | SINAPI | 100327 | RUFO EXTERNO/INTERNO EM CHAPA DE AÇO GALVANIZADO NÚMERO 26, CORTE DE 33 CM, INCLUSO IÇAMENTO. AF_07/2019 | M | 8.45 | 60.95 | BDI 1 | 74.65 | 630.79
8.2.3. | SINAPI |  | Esquadrias | - | 0 | 0 | BDI 1 | 0 | 2074
8.2.3.1. | SINAPI | 94570 | JANELA DE ALUMÍNIO DE CORRER COM 2 FOLHAS PARA VIDROS, COM VIDROS, BATENTE, ACABAMENTO COM ACETATO OU BRILHANTE E FERRAGENS. EXCLUSIVE ALIZAR E CONTRAMARCO. FORNECIMENTO E INSTALAÇÃO. AF_12/2019 | M2 | 1.2 | 232.4 | BDI 1 | 284.62 | 341.54
8.2.3.2. | SINAPI | 94569 | JANELA DE ALUMÍNIO TIPO MAXIM-AR, COM VIDROS, BATENTE E FERRAGENS. EXCLUSIVE ALIZAR, ACABAMENTO E CONTRAMARCO. FORNECIMENTO E INSTALAÇÃO. AF_12/2019 | M2 | 0.52 | 456.27 | BDI 1 | 558.79 | 290.57
8.2.3.3. | SINAPI | 101965 | PEITORIL LINEAR EM GRANITO OU MÁRMORE, L = 15CM, COMPRIMENTO DE ATÉ 2M, ASSENTADO COM ARGAMASSA 1:6 COM ADITIVO. AF_11/2020 | M | 1.73 | 117.95 | BDI 1 | 144.45 | 249.9
8.2.3.4. | SEDOP | 91505 | PORTA MIOLO MADEIRA, ACABAMENTO EM MDF C/ FERRAGENS DE ABRIR | M2 | 2.94 | 331.05 | BDI 1 | 405.44 | 1191.99
8.2.4. | SINAPI |  | Revestimentos | - | 0 | 0 | BDI 1 | 0 | 21418.25
8.2.4.1. | SEDOP | 130715 | PORCELANATO (NATURAL) - PADRÃO MÉDIO | M2 | 8.1 | 119.29 | BDI 1 | 146.09 | 1183.33
8.2.4.2. | SINAPI | 98695 | SOLEIRA EM MÁRMORE, LARGURA 15 CM, ESPESSURA 2,0 CM. AF_09/2020 | M | 1.4 | 87.51 | BDI 1 | 107.17 | 150.04
8.2.4.3. | SEDOP | 110143 | CHAPISCO DE CIMENTO E AREIA NO TRAÇO 1:3 | M2 | 167.46 | 10.19 | BDI 1 | 12.48 | 2089.9
8.2.4.4. | SINAPI | 87529 | MASSA ÚNICA, PARA RECEBIMENTO DE PINTURA, EM ARGAMASSA TRAÇO 1:2:8, PREPARO MECÂNICO COM BETONEIRA 400L, APLICADA MANUALMENTE EM FACES INTERNAS DE PAREDES, ESPESSURA DE 20MM, COM EXECUÇÃO DE TALISCAS. AF_06/2014 | M2 | 82.92 | 39.9 | BDI 1 | 48.87 | 4052.3
8.2.4.5. | SINAPI | 87553 | EMBOÇO, PARA RECEBIMENTO DE CERÂMICA, EM ARGAMASSA TRAÇO 1:2:8, PREPARO MECÂNICO COM BETONEIRA 400L, APLICADO MANUALMENTE EM FACES INTERNAS DE PAREDES, PARA AMBIENTE COM ÁREA MAIOR QUE 10M2, ESPESSURA DE 10MM, COM EXECUÇÃO DE TALISCAS. AF_06/2014 | M2 | 68.69 | 20.6 | BDI 1 | 25.23 | 1733.05
8.2.4.6. | SEDOP | 150253 | ACRILICA FOSCA INT./EXT. C/MASSA E SELADOR - 3 DEMAOS | M2 | 82.92 | 38.15 | BDI 1 | 46.72 | 3874.02
8.2.4.7. | SEDOP | 110645 | REVESTIMENTO CERÂMICO PADRÃO ALTO | M2 | 68.69 | 90.18 | BDI 1 | 110.44 | 7586.12
8.2.4.8. | SINAPI | 96114 | FORRO EM DRYWALL, PARA AMBIENTES COMERCIAIS, INCLUSIVE ESTRUTURA DE FIXAÇÃO. AF_05/2017_P | M2 | 8.1 | 75.55 | BDI 1 | 92.53 | 749.49
8.2.5. | SINAPI |  | Instalações Hidráulicas | - | 0 | 0 | BDI 1 | 0 | 7289.33
8.2.5.1. | SEDOP | 180299 | PONTO DE AGUA (INCL. TUBOS E CONEXOES) | PT | 3 | 449.67 | BDI 1 | 550.71 | 1652.13
8.2.5.2. | SINAPI | 89972 | KIT DE REGISTRO DE GAVETA BRUTO DE LATÃO ¾", INCLUSIVE CONEXÕES, ROSCÁVEL, INSTALADO EM RAMAL DE ÁGUA FRIA - FORNECIMENTO E INSTALAÇÃO. AF_12/2014 | UN | 1 | 49.6 | BDI 1 | 60.75 | 60.75
8.2.5.3. | SEDOP | 180214 | PONTO DE ESGOTO (INCL. TUBOS, CONEXOES,CX. E RALOS) | PT | 7 | 360.71 | BDI 1 | 441.76 | 3092.32
8.2.5.4. | SINAPI-I | 11709 | RALO FOFO SEMIESFERICO, 150 MM, PARA LAJES/ CALHAS | UN | 1 | 60.09 | BDI 1 | 73.59 | 73.59
8.2.5.5. | SINAPI | 91791 | (COMPOSIÇÃO REPRESENTATIVA) DO SERVIÇO DE INSTALAÇÃO DE TUBOS DE PVC, SÉRIE R, ÁGUA PLUVIAL, DN 150 MM (INSTALADO EM CONDUTORES VERTICAIS), INCLUSIVE CONEXÕES, CORTES E FIXAÇÕES, PARA PRÉDIOS. AF_10/2015 | M | 9 | 96.55 | BDI 1 | 118.24 | 1064.16
8.2.5.6. | SINAPI | 99255 | CAIXA ENTERRADA HIDRÁULICA RETANGULAR EM ALVENARIA COM TIJOLOS CERÂMICOS MACIÇOS, DIMENSÕES INTERNAS: 0,8X0,8X0,6 M PARA REDE DE DRENAGEM. AF_12/2020 | UN | 1 | 807.92 | BDI 1 | 989.46 | 989.46
8.2.5.7. | SINAPI | 92821 | ASSENTAMENTO DE TUBO DE CONCRETO PARA REDES COLETORAS DE ÁGUAS PLUVIAIS, DIÂMETRO DE 400 MM, JUNTA RÍGIDA, INSTALADO EM LOCAL COM ALTO NÍVEL DE INTERFERÊNCIAS (NÃO INCLUI FORNECIMENTO). AF_12/2015 | M | 2 | 58.37 | BDI 1 | 71.49 | 142.98
8.2.5.8. | SINAPI-I | 7745 | TUBO DE CONCRETO ARMADO PARA AGUAS PLUVIAIS, CLASSE PA-1, COM ENCAIXE PONTA E BOLSA, DIAMETRO NOMINAL DE 400 MM | M | 2 | 87.34 | BDI 1 | 106.97 | 213.94
8.2.6. | SINAPI |  | Bancadas, Louças e Metais | - | 0 | 0 | BDI 1 | 0 | 1412.58
8.2.6.1. | SEDOP | 190232 | LAVATORIO DE LOUÇA S/COL.C/TORN.,SIFAO E VALV. | UN | 1 | 433.24 | BDI 1 | 530.59 | 530.59
8.2.6.2. | SINAPI | 86932 | VASO SANITÁRIO SIFONADO COM CAIXA ACOPLADA LOUÇA BRANCA - PADRÃO MÉDIO, INCLUSO ENGATE FLEXÍVEL EM METAL CROMADO, 1/2 X 40CM - FORNECIMENTO E INSTALAÇÃO. AF_01/2020 | UN | 1 | 414.34 | BDI 1 | 507.44 | 507.44
8.2.6.3. | SEDOP | 191515 | TORNEIRA COM ALAVANCA | UN | 1 | 305.83 | BDI 1 | 374.55 | 374.55
- | SINAPI-I | 11692 | BANCADA/ BANCA EM MARMORE, POLIDO, BRANCO COMUM, E= *3* CM | M2 | 0 | 448.05 | BDI 1 | 548.73 | 0
8.2.7. | SINAPI |  | Instalações Elétrícas | - | 0 | 0 | BDI 1 | 0 | 14399.55
8.2.7.1. | SEDOP | 170682 | PONTO ELETRICO ESTABILIZADO (INCL. ELETR.,CX.,FIAÇAO E TOMADA) | PT | 18 | 492.43 | BDI 1 | 603.08 | 10855.44
8.2.7.2. | SINAPI | 101882 | QUADRO DE DISTRIBUIÇÃO DE ENERGIA EM CHAPA DE AÇO GALVANIZADO, DE EMBUTIR, COM BARRAMENTO TRIFÁSICO, PARA 30 DISJUNTORES DIN 225A - FORNECIMENTO E INSTALAÇÃO. AF_10/2020 | UN | 1 | 1544.69 | BDI 1 | 1891.78 | 1891.78
8.2.7.3. | SINAPI-I | 11253 | CAIXA DE PASSAGEM/ LUZ / TELEFONIA, DE EMBUTIR, EM CHAPA DE ACO GALVANIZADO, DIMENSOES 60 X 60 X *12* CM (PADRAO CONCESSIONARIA LOCAL) | UN | 1 | 264.49 | BDI 1 | 323.92 | 323.92
8.2.7.4. | SEDOP | 170683 | PONTO DE LOGICA - UTP (INCL. ELETR.,CABO E CONECTOR) | PT | 1 | 426.35 | BDI 1 | 522.15 | 522.15
8.2.7.5. | SEDOP | 210083 | PONTO P/ TELEFONE(C/ELETRODUTO,CX.,FIAÇAO E TOMADA) | PT | 1 | 118.96 | BDI 1 | 145.69 | 145.69
8.2.7.6. | SINAPI | 100557 | CAIXA DE PASSAGEM PARA TELEFONE 80X80X15CM (SOBREPOR) FORNECIMENTO E INSTALACAO. AF_11/2019 | UN | 1 | 539.37 | BDI 1 | 660.57 | 660.57
8.2.8. | SINAPI |  | Climatização | - | 0 | 0 | BDI 1 | 0 | 802.74
8.2.8.1. | SEDOP | 231084 | PONTO DE DRENO P/ SPLIT (10M) | PT | 1 | 191.31 | BDI 1 | 234.3 | 234.3
8.2.8.2. | SEDOP | 230262 | PONTO P/AR CONDICIONADO(TUBUL.,CJ.AIRSTOP E FIAÇAO) | PT | 1 | 464.15 | BDI 1 | 568.44 | 568.44
8.2.9. | SINAPI |  | Cominicação Visual | - | 0 | 0 | BDI 1 | 0 | 141.96
8.2.9.1. | SINAPI-I | 10851 | PLACA DE ACRILICO TRANSPARENTE ADESIVADA PARA SINALIZACAO DE PORTAS, BORDA POLIDA, DE *25 X 8*, E = 6 MM (NAO INCLUI ACESSORIOS PARA FIXACAO) | UN | 2 | 57.96 | BDI 1 | 70.98 | 141.96
8.3. | SINAPI |  | GUARITA | - | 0 | 0 | BDI 1 | 0 | 120213.48
8.3.1. | SINAPI |  | Estrutura | - | 0 | 0 | BDI 1 | 0 | 39661.18
8.3.1.1. | SINAPI | 96523 | ESCAVAÇÃO MANUAL PARA BLOCO DE COROAMENTO OU SAPATA (INCLUINDO ESCAVAÇÃO PARA COLOCAÇÃO DE FÔRMAS). AF_06/2017 | M3 | 12 | 85.54 | BDI 1 | 104.76 | 1257.12
8.3.1.2. | Composição | 001 | EXECUÇÃO DE SAPATAS ARMADAS DE CONCRETO, FCK 30 MPA, COM FORMA APARENTE, ARMAÇÃO E CONCRETAGEM | M3 | 6 | 3332.7 | BDI 1 | 4081.56 | 24489.36
8.3.1.3. | Composição | 002 | EXECUÇÃO DE ARRANQUE (ESPERA DE PILARES) EM CONCRETO ARMADO, FCK 25 MPA, SOBRE BLOCOS OU SAPATAS DE CONCRETO. INCLUSO FORMA, ARMAÇÃO E DESFORMA. | M3 | 0.27 | 3220 | BDI 1 | 3943.53 | 1064.75
8.3.1.4. | SINAPI | 96527 | ESCAVAÇÃO MANUAL DE VALA PARA VIGA BALDRAME (INCLUINDO ESCAVAÇÃO PARA COLOCAÇÃO DE FÔRMAS). AF_06/2017 | M3 | 0.78 | 112.33 | BDI 1 | 137.57 | 107.3
8.3.1.5. | SEDOP | 40284 | BALDRAME EM CONCRETO ARMADO C/ CINTA DE AMARRAÇÃO | M3 | 0.78 | 2536 | BDI 1 | 3105.84 | 2422.56
8.3.1.6. | SEDOP | 80293 | IMPERMEABILIZAÇÃO PARA BALDRAME | M2 | 13.04 | 64.25 | BDI 1 | 78.69 | 1026.12
8.3.1.7. | Composição | 003 | EXECUÇÃO DE PILARES EM CONCRETO ARMADO, FCK 25 MPA, INCLUINDO FORMA, DESENFORMA E ARMAÇÃO, EXECUTADO EM ESTRUTURAS CONVENCIONAIS | M3 | 1.22 | 3220 | BDI 1 | 3943.53 | 4811.11
8.3.1.8. | Composição | 004 | EXECUÇÃO DE VIGAS DE CINTAMENTO EM CONCRETO ARMADO, FCK 20 MPA, INCLUINDO FORMA, DESENFORMA, ARMAÇÃO E CIMBRAMENTO METÁLICO. VIGAS EXECUTADAS EM ESTRUTURAS CONVENCIONAIS DE CONCRETO A UMA ALTURA MÁXIMA DE 4,50 M | M3 | 0.78 | 3525.09 | BDI 1 | 4317.18 | 3367.4
8.3.1.9. | Composição | 005 | EXECUÇÃO DE PILARES DE PLATIMBANDAS EM CONCRETO ARMADO FCK 25 MPA, INCLUINDO FORMA, DESENFORMA E ARMAÇÃO | M3 | 0.27 | 3373.33 | BDI 1 | 4131.32 | 1115.46
8.3.2. | SINAPI |  | Vedação e Fechamentos | - | 0 | 0 | BDI 1 | 0 | 30355
8.3.2.1. | SINAPI | 89043 | (COMPOSIÇÃO REPRESENTATIVA) DO SERVIÇO DE ALVENARIA DE VEDAÇÃO DE BLOCOS VAZADOS DE CERÂMICA DE 9X19X19CM (ESPESSURA 9CM), PARA EDIFICAÇÃO HABITACIONAL MULTIFAMILIAR (PRÉDIO). AF_11/2014 | M2 | 88.58 | 84.6 | BDI 1 | 103.61 | 9177.77
8.3.2.2. | SINAPI | 93187 | VERGA MOLDADA IN LOCO EM CONCRETO PARA JANELAS COM MAIS DE 1,5 M DE VÃO. AF_03/2016 | M | 3.7 | 93.18 | BDI 1 | 114.12 | 422.24
8.3.2.3. | SINAPI | 93197 | CONTRAVERGA MOLDADA IN LOCO EM CONCRETO PARA VÃOS DE MAIS DE 1,5 M DE COMPRIMENTO. AF_03/2016 | M | 3.7 | 87.44 | BDI 1 | 107.09 | 396.23
8.3.2.4. | SINAPI | 93189 | VERGA MOLDADA IN LOCO EM CONCRETO PARA PORTAS COM MAIS DE 1,5 M DE VÃO. AF_03/2016 | M | 1.8 | 94.3 | BDI 1 | 115.49 | 207.88
8.3.2.5. | SINAPI | 95241 | LASTRO DE CONCRETO MAGRO, APLICADO EM PISOS, LAJES SOBRE SOLO OU RADIERS, ESPESSURA DE 5 CM. AF_07/2016 | M2 | 10.4 | 28.43 | BDI 1 | 34.82 | 362.13
8.3.2.6. | SINAPI | 87302 | ARGAMASSA TRAÇO 1:4 (EM VOLUME DE CIMENTO E AREIA MÉDIA ÚMIDA) PARA CONTRAPISO, PREPARO MECÂNICO COM BETONEIRA 600 L. AF_08/2019 | M3 | 10.4 | 571.23 | BDI 1 | 699.59 | 7275.74
8.3.2.7. | SINAPI | 95241 | LASTRO DE CONCRETO MAGRO, APLICADO EM PISOS, LAJES SOBRE SOLO OU RADIERS, ESPESSURA DE 5 CM. AF_07/2016 | M2 | 11.66 | 28.43 | BDI 1 | 34.82 | 406
8.3.2.8. | SINAPI | 94997 | EXECUÇÃO DE PASSEIO (CALÇADA) OU PISO DE CONCRETO COM CONCRETO MOLDADO IN LOCO, USINADO, ACABAMENTO CONVENCIONAL, ESPESSURA 10 CM, ARMADO. AF_07/2016 | M2 | 11.66 | 118.17 | BDI 1 | 144.72 | 1687.44
8.3.2.9. | SEDOP | 71361 | ESTRUTURA METÁLICA P/ COBERTURA - 2 ÁGUAS-VÃO 20M | M2 | 13.85 | 276.48 | BDI 1 | 338.61 | 4689.75
8.3.2.10. | SINAPI | 94216 | TELHAMENTO COM TELHA METÁLICA TERMOACÚSTICA E = 30 MM, COM ATÉ 2 ÁGUAS, INCLUSO IÇAMENTO. AF_07/2019 | M2 | 13.85 | 283.08 | BDI 1 | 346.69 | 4801.66
8.3.2.11. | SINAPI-I | 1110 | CALHA PLATIBANDA DE CHAPA DE ACO GALVANIZADA NUM 26, CORTE 45 CM | M | 4.65 | 40.42 | BDI 1 | 49.5 | 230.18
8.3.2.12. | SINAPI | 100327 | RUFO EXTERNO/INTERNO EM CHAPA DE AÇO GALVANIZADO NÚMERO 26, CORTE DE 33 CM, INCLUSO IÇAMENTO. AF_07/2019 | M | 9.35 | 60.95 | BDI 1 | 74.65 | 697.98
8.3.3. | SINAPI |  | Esquadrias | - | 0 | 0 | BDI 1 | 0 | 2619.04
8.3.3.1. | SINAPI | 94570 | JANELA DE ALUMÍNIO DE CORRER COM 2 FOLHAS PARA VIDROS, COM VIDROS, BATENTE, ACABAMENTO COM ACETATO OU BRILHANTE E FERRAGENS. EXCLUSIVE ALIZAR E CONTRAMARCO. FORNECIMENTO E INSTALAÇÃO. AF_12/2019 | M2 | 2.4 | 232.4 | BDI 1 | 284.62 | 683.09
8.3.3.2. | SINAPI | 94569 | JANELA DE ALUMÍNIO TIPO MAXIM-AR, COM VIDROS, BATENTE E FERRAGENS. EXCLUSIVE ALIZAR, ACABAMENTO E CONTRAMARCO. FORNECIMENTO E INSTALAÇÃO. AF_12/2019 | M2 | 0.53 | 456.27 | BDI 1 | 558.79 | 296.16
8.3.3.3. | SINAPI | 101965 | PEITORIL LINEAR EM GRANITO OU MÁRMORE, L = 15CM, COMPRIMENTO DE ATÉ 2M, ASSENTADO COM ARGAMASSA 1:6 COM ADITIVO. AF_11/2020 | M | 3.1 | 117.95 | BDI 1 | 144.45 | 447.8
8.3.3.4. | SEDOP | 91505 | PORTA MIOLO MADEIRA, ACABAMENTO EM MDF C/ FERRAGENS DE ABRIR | M2 | 2.94 | 331.05 | BDI 1 | 405.44 | 1191.99
8.3.4. | SINAPI |  | Revestimentos | - | 0 | 0 | BDI 1 | 0 | 22709
8.3.4.1. | SEDOP | 130715 | PORCELANATO (NATURAL) - PADRÃO MÉDIO | M2 | 10.4 | 119.29 | BDI 1 | 146.09 | 1519.34
8.3.4.2. | sedop | 150207 | ACRÍLICA PARA PISO | M2 | 11.66 | 17.2 | BDI 1 | 21.06 | 245.56
8.3.4.3. | SINAPI | 98695 | SOLEIRA EM MÁRMORE, LARGURA 15 CM, ESPESSURA 2,0 CM. AF_09/2020 | M | 1.4 | 87.51 | BDI 1 | 107.17 | 150.04
8.3.4.4. | SEDOP | 110143 | CHAPISCO DE CIMENTO E AREIA NO TRAÇO 1:3 | M2 | 180.61 | 10.19 | BDI 1 | 12.48 | 2254.01
8.3.4.5. | SINAPI | 87529 | MASSA ÚNICA, PARA RECEBIMENTO DE PINTURA, EM ARGAMASSA TRAÇO 1:2:8, PREPARO MECÂNICO COM BETONEIRA 400L, APLICADA MANUALMENTE EM FACES INTERNAS DE PAREDES, ESPESSURA DE 20MM, COM EXECUÇÃO DE TALISCAS. AF_06/2014 | M2 | 77.44 | 39.9 | BDI 1 | 48.87 | 3784.49
8.3.4.6. | SINAPI | 87553 | EMBOÇO, PARA RECEBIMENTO DE CERÂMICA, EM ARGAMASSA TRAÇO 1:2:8, PREPARO MECÂNICO COM BETONEIRA 400L, APLICADO MANUALMENTE EM FACES INTERNAS DE PAREDES, PARA AMBIENTE COM ÁREA MAIOR QUE 10M2, ESPESSURA DE 10MM, COM EXECUÇÃO DE TALISCAS. AF_06/2014 | M2 | 75 | 20.6 | BDI 1 | 25.23 | 1892.25
8.3.4.7. | SEDOP | 150253 | ACRILICA FOSCA INT./EXT. C/MASSA E SELADOR - 3 DEMAOS | M2 | 77.44 | 38.15 | BDI 1 | 46.72 | 3618
8.3.4.8. | SEDOP | 110645 | REVESTIMENTO CERÂMICO PADRÃO ALTO | M2 | 75 | 90.18 | BDI 1 | 110.44 | 8283
8.3.4.9. | SINAPI | 96114 | FORRO EM DRYWALL, PARA AMBIENTES COMERCIAIS, INCLUSIVE ESTRUTURA DE FIXAÇÃO. AF_05/2017_P | M2 | 10.4 | 75.55 | BDI 1 | 92.53 | 962.31
8.3.5. | SINAPI |  | Instalações Hidráulicas | - | 0 | 0 | BDI 1 | 0 | 7289.33
8.3.5.1. | SEDOP | 180299 | PONTO DE AGUA (INCL. TUBOS E CONEXOES) | PT | 3 | 449.67 | BDI 1 | 550.71 | 1652.13
8.3.5.2. | SINAPI | 89972 | KIT DE REGISTRO DE GAVETA BRUTO DE LATÃO ¾", INCLUSIVE CONEXÕES, ROSCÁVEL, INSTALADO EM RAMAL DE ÁGUA FRIA - FORNECIMENTO E INSTALAÇÃO. AF_12/2014 | UN | 1 | 49.6 | BDI 1 | 60.75 | 60.75
8.3.5.3. | SEDOP | 180214 | PONTO DE ESGOTO (INCL. TUBOS, CONEXOES,CX. E RALOS) | PT | 7 | 360.71 | BDI 1 | 441.76 | 3092.32
8.3.5.4. | SINAPI-I | 11709 | RALO FOFO SEMIESFERICO, 150 MM, PARA LAJES/ CALHAS | UN | 1 | 60.09 | BDI 1 | 73.59 | 73.59
8.3.5.5. | SINAPI | 91791 | (COMPOSIÇÃO REPRESENTATIVA) DO SERVIÇO DE INSTALAÇÃO DE TUBOS DE PVC, SÉRIE R, ÁGUA PLUVIAL, DN 150 MM (INSTALADO EM CONDUTORES VERTICAIS), INCLUSIVE CONEXÕES, CORTES E FIXAÇÕES, PARA PRÉDIOS. AF_10/2015 | M | 9 | 96.55 | BDI 1 | 118.24 | 1064.16
8.3.5.6. | SINAPI | 99255 | CAIXA ENTERRADA HIDRÁULICA RETANGULAR EM ALVENARIA COM TIJOLOS CERÂMICOS MACIÇOS, DIMENSÕES INTERNAS: 0,8X0,8X0,6 M PARA REDE DE DRENAGEM. AF_12/2020 | UN | 1 | 807.92 | BDI 1 | 989.46 | 989.46
8.3.5.7. | SINAPI | 92821 | ASSENTAMENTO DE TUBO DE CONCRETO PARA REDES COLETORAS DE ÁGUAS PLUVIAIS, DIÂMETRO DE 400 MM, JUNTA RÍGIDA, INSTALADO EM LOCAL COM ALTO NÍVEL DE INTERFERÊNCIAS (NÃO INCLUI FORNECIMENTO). AF_12/2015 | M | 2 | 58.37 | BDI 1 | 71.49 | 142.98
8.3.5.8. | SINAPI-I | 7745 | TUBO DE CONCRETO ARMADO PARA AGUAS PLUVIAIS, CLASSE PA-1, COM ENCAIXE PONTA E BOLSA, DIAMETRO NOMINAL DE 400 MM | M | 2 | 87.34 | BDI 1 | 106.97 | 213.94
8.3.6. | SINAPI |  | Bancadas, Louças e Metais | - | 0 | 0 | BDI 1 | 0 | 2235.68
8.3.6.1. | SEDOP | 190232 | LAVATORIO DE LOUÇA S/COL.C/TORN.,SIFAO E VALV. | UN | 1 | 433.24 | BDI 1 | 530.59 | 530.59
8.3.6.2. | SEDOP | 191515 | TORNEIRA COM ALAVANCA | UN | 1 | 305.83 | BDI 1 | 374.55 | 374.55
8.3.6.3. | SINAPI | 86932 | VASO SANITÁRIO SIFONADO COM CAIXA ACOPLADA LOUÇA BRANCA - PADRÃO MÉDIO, INCLUSO ENGATE FLEXÍVEL EM METAL CROMADO, 1/2 X 40CM - FORNECIMENTO E INSTALAÇÃO. AF_01/2020 | UN | 1 | 414.34 | BDI 1 | 507.44 | 507.44
8.3.6.4. | SINAPI-I | 11692 | BANCADA/ BANCA EM MARMORE, POLIDO, BRANCO COMUM, E= *3* CM | M2 | 1.5 | 448.05 | BDI 1 | 548.73 | 823.1
8.3.7. | SINAPI |  | Instalações Elétrícas | - | 0 | 0 | BDI 1 | 0 | 14399.55
8.3.7.1. | SEDOP | 170682 | PONTO ELETRICO ESTABILIZADO (INCL. ELETR.,CX.,FIAÇAO E TOMADA) | PT | 18 | 492.43 | BDI 1 | 603.08 | 10855.44
8.3.7.2. | SINAPI | 101882 | QUADRO DE DISTRIBUIÇÃO DE ENERGIA EM CHAPA DE AÇO GALVANIZADO, DE EMBUTIR, COM BARRAMENTO TRIFÁSICO, PARA 30 DISJUNTORES DIN 225A - FORNECIMENTO E INSTALAÇÃO. AF_10/2020 | UN | 1 | 1544.69 | BDI 1 | 1891.78 | 1891.78
8.3.7.3. | SINAPI-I | 11253 | CAIXA DE PASSAGEM/ LUZ / TELEFONIA, DE EMBUTIR, EM CHAPA DE ACO GALVANIZADO, DIMENSOES 60 X 60 X *12* CM (PADRAO CONCESSIONARIA LOCAL) | UN | 1 | 264.49 | BDI 1 | 323.92 | 323.92
8.3.7.4. | SEDOP | 170683 | PONTO DE LOGICA - UTP (INCL. ELETR.,CABO E CONECTOR) | PT | 1 | 426.35 | BDI 1 | 522.15 | 522.15
8.3.7.5. | SEDOP | 210083 | PONTO P/ TELEFONE(C/ELETRODUTO,CX.,FIAÇAO E TOMADA) | PT | 1 | 118.96 | BDI 1 | 145.69 | 145.69
8.3.7.6. | SINAPI | 100557 | CAIXA DE PASSAGEM PARA TELEFONE 80X80X15CM (SOBREPOR) FORNECIMENTO E INSTALACAO. AF_11/2019 | UN | 1 | 539.37 | BDI 1 | 660.57 | 660.57
8.3.8. | SINAPI |  | Climatização | - | 0 | 0 | BDI 1 | 0 | 802.74
8.3.8.1. | SEDOP | 231084 | PONTO DE DRENO P/ SPLIT (10M) | PT | 1 | 191.31 | BDI 1 | 234.3 | 234.3
8.3.8.2. | SEDOP | 230262 | PONTO P/AR CONDICIONADO(TUBUL.,CJ.AIRSTOP E FIAÇAO) | PT | 1 | 464.15 | BDI 1 | 568.44 | 568.44
8.3.9. | SINAPI |  | Cominicação Visual | - | 0 |  | BDI 1 | 0 | 141.96
8.3.9.1. | SINAPI-I | 10851 | PLACA DE ACRILICO TRANSPARENTE ADESIVADA PARA SINALIZACAO DE PORTAS, BORDA POLIDA, DE *25 X 8*, E = 6 MM (NAO INCLUI ACESSORIOS PARA FIXACAO) | UN | 2 | 57.96 | BDI 1 | 70.98 | 141.96
8.4. | SINAPI |  | DEPÓSITO DE LIXO | - | 0 | 0 | BDI 1 | 0 | 226526.14
8.4.1. | SINAPI |  | Estrutura | - | 0 | 0 | BDI 1 | 0 | 81931.94
8.4.1.1. | SINAPI | 96523 | ESCAVAÇÃO MANUAL PARA BLOCO DE COROAMENTO OU SAPATA (INCLUINDO ESCAVAÇÃO PARA COLOCAÇÃO DE FÔRMAS). AF_06/2017 | M3 | 24 | 85.54 | BDI 1 | 104.76 | 2514.24
8.4.1.2. | Composição | 001 | EXECUÇÃO DE SAPATAS ARMADAS DE CONCRETO, FCK 30 MPA, COM FORMA APARENTE, ARMAÇÃO E CONCRETAGEM | M3 | 12 | 3332.7 | BDI 1 | 4081.56 | 48978.72
8.4.1.3. | Composição | 002 | EXECUÇÃO DE ARRANQUE (ESPERA DE PILARES) EM CONCRETO ARMADO, FCK 25 MPA, SOBRE BLOCOS OU SAPATAS DE CONCRETO. INCLUSO FORMA, ARMAÇÃO E DESFORMA. | M3 | 0.54 | 3220 | BDI 1 | 3943.53 | 2129.51
8.4.1.4. | SINAPI | 96527 | ESCAVAÇÃO MANUAL DE VALA PARA VIGA BALDRAME (INCLUINDO ESCAVAÇÃO PARA COLOCAÇÃO DE FÔRMAS). AF_06/2017 | M3 | 1.86 | 112.33 | BDI 1 | 137.57 | 255.88
8.4.1.5. | SEDOP | 40284 | BALDRAME EM CONCRETO ARMADO C/ CINTA DE AMARRAÇÃO | M3 | 1.86 | 2536 | BDI 1 | 3105.84 | 5776.86
8.4.1.6. | SEDOP | 80293 | IMPERMEABILIZAÇÃO PARA BALDRAME | M2 | 30.92 | 64.25 | BDI 1 | 78.69 | 2433.09
8.4.1.7. | Composição | 003 | EXECUÇÃO DE PILARES EM CONCRETO ARMADO, FCK 25 MPA, INCLUINDO FORMA, DESENFORMA E ARMAÇÃO, EXECUTADO EM ESTRUTURAS CONVENCIONAIS | M3 | 2.43 | 3220 | BDI 1 | 3943.53 | 9582.78
8.4.1.8. | Composição | 004 | EXECUÇÃO DE VIGAS DE CINTAMENTO EM CONCRETO ARMADO, FCK 20 MPA, INCLUINDO FORMA, DESENFORMA, ARMAÇÃO E CIMBRAMENTO METÁLICO. VIGAS EXECUTADAS EM ESTRUTURAS CONVENCIONAIS DE CONCRETO A UMA ALTURA MÁXIMA DE 4,50 M | M3 | 1.86 | 3525.09 | BDI 1 | 4317.18 | 8029.95
8.4.1.9. | Composição | 005 | EXECUÇÃO DE PILARES DE PLATIMBANDAS EM CONCRETO ARMADO FCK 25 MPA, INCLUINDO FORMA, DESENFORMA E ARMAÇÃO | M3 | 0.54 | 3373.33 | BDI 1 | 4131.32 | 2230.91
8.4.2. | SINAPI |  | Vedação e Fechamentos | - | 0 | 0 | BDI 1 | 0 | 51627.85
8.4.2.1. | SINAPI | 89043 | (COMPOSIÇÃO REPRESENTATIVA) DO SERVIÇO DE ALVENARIA DE VEDAÇÃO DE BLOCOS VAZADOS DE CERÂMICA DE 9X19X19CM (ESPESSURA 9CM), PARA EDIFICAÇÃO HABITACIONAL MULTIFAMILIAR (PRÉDIO). AF_11/2014 | M2 | 209.9 | 84.6 | BDI 1 | 103.61 | 21747.74
8.4.2.2. | SINAPI | 93187 | VERGA MOLDADA IN LOCO EM CONCRETO PARA JANELAS COM MAIS DE 1,5 M DE VÃO. AF_03/2016 | M | 3.6 | 93.18 | BDI 1 | 114.12 | 410.83
8.4.2.3. | SINAPI | 93197 | CONTRAVERGA MOLDADA IN LOCO EM CONCRETO PARA VÃOS DE MAIS DE 1,5 M DE COMPRIMENTO. AF_03/2016 | M | 3.6 | 87.44 | BDI 1 | 107.09 | 385.52
8.4.2.4. | SINAPI | 93189 | VERGA MOLDADA IN LOCO EM CONCRETO PARA PORTAS COM MAIS DE 1,5 M DE VÃO. AF_03/2016 | M | 4.4 | 94.3 | BDI 1 | 115.49 | 508.16
8.4.2.5. | SINAPI | 95241 | LASTRO DE CONCRETO MAGRO, APLICADO EM PISOS, LAJES SOBRE SOLO OU RADIERS, ESPESSURA DE 5 CM. AF_07/2016 | M2 | 28.82 | 28.43 | BDI 1 | 34.82 | 1003.51
8.4.2.6. | SINAPI | 87302 | ARGAMASSA TRAÇO 1:4 (EM VOLUME DE CIMENTO E AREIA MÉDIA ÚMIDA) PARA CONTRAPISO, PREPARO MECÂNICO COM BETONEIRA 600 L. AF_08/2019 | M3 | 1.44 | 571.23 | BDI 1 | 699.59 | 1007.41
8.4.2.7. | SINAPI | 95241 | LASTRO DE CONCRETO MAGRO, APLICADO EM PISOS, LAJES SOBRE SOLO OU RADIERS, ESPESSURA DE 5 CM. AF_07/2016 | M2 | 22.5 | 28.43 | BDI 1 | 34.82 | 783.45
8.4.2.8. | SINAPI | 94997 | EXECUÇÃO DE PASSEIO (CALÇADA) OU PISO DE CONCRETO COM CONCRETO MOLDADO IN LOCO, USINADO, ACABAMENTO CONVENCIONAL, ESPESSURA 10 CM, ARMADO. AF_07/2016 | M2 | 1.12 | 118.17 | BDI 1 | 144.72 | 162.09
8.4.2.9. | SEDOP | 71361 | ESTRUTURA METÁLICA P/ COBERTURA - 2 ÁGUAS-VÃO 20M | M2 | 36.33 | 276.48 | BDI 1 | 338.61 | 12301.7
8.4.2.10. | SINAPI | 94216 | TELHAMENTO COM TELHA METÁLICA TERMOACÚSTICA E = 30 MM, COM ATÉ 2 ÁGUAS, INCLUSO IÇAMENTO. AF_07/2019 | M2 | 36.33 | 283.08 | BDI 1 | 346.69 | 12595.25
8.4.2.11. | SINAPI-I | 1110 | CALHA PLATIBANDA DE CHAPA DE ACO GALVANIZADA NUM 26, CORTE 45 CM | M | 5.3 | 40.42 | BDI 1 | 49.5 | 262.35
8.4.2.12. | SINAPI | 100327 | RUFO EXTERNO/INTERNO EM CHAPA DE AÇO GALVANIZADO NÚMERO 26, CORTE DE 33 CM, INCLUSO IÇAMENTO. AF_07/2019 | M | 6.16 | 60.95 | BDI 1 | 74.65 | 459.84
8.4.3. | SINAPI |  | Esquadrias | - | 0 | 0 | BDI 1 | 0 | 6138.05
8.4.3.1. | SINAPI | 101162 | ALVENARIA DE VEDAÇÃO COM ELEMENTO VAZADO DE CERÂMICA (COBOGÓ) DE 7X20X20CM E ARGAMASSA DE ASSENTAMENTO COM PREPARO EM BETONEIRA. AF_05/2020 | M2 | 6.16 | 146.88 | BDI 1 | 179.88 | 1108.06
8.4.3.2. | SINAPI | 91338 | PORTA DE ALUMÍNIO DE ABRIR COM LAMBRI, COM GUARNIÇÃO, FIXAÇÃO COM PARAFUSOS - FORNECIMENTO E INSTALAÇÃO. AF_12/2019 | M2 | 6.72 | 611.18 | BDI 1 | 748.51 | 5029.99
8.4.4. | SINAPI |  | Revestimentos | - | 0 | 0 | BDI 1 | 0 | 55675.92
8.4.4.1. | SEDOP | 130715 | PORCELANATO (NATURAL) - PADRÃO MÉDIO | M2 | 28.82 | 119.29 | BDI 1 | 146.09 | 4210.31
8.4.4.2. | sedop | 150207 | ACRÍLICA PARA PISO | M2 | 22.5 | 17.2 | BDI 1 | 21.06 | 473.85
8.4.4.3. | SINAPI | 98695 | SOLEIRA EM MÁRMORE, LARGURA 15 CM, ESPESSURA 2,0 CM. AF_09/2020 | M | 3.2 | 87.51 | BDI 1 | 107.17 | 342.94
8.4.4.4. | SEDOP | 110143 | CHAPISCO DE CIMENTO E AREIA NO TRAÇO 1:3 | M2 | 419.79 | 10.19 | BDI 1 | 12.48 | 5238.98
8.4.4.5. | SINAPI | 87529 | MASSA ÚNICA, PARA RECEBIMENTO DE PINTURA, EM ARGAMASSA TRAÇO 1:2:8, PREPARO MECÂNICO COM BETONEIRA 400L, APLICADA MANUALMENTE EM FACES INTERNAS DE PAREDES, ESPESSURA DE 20MM, COM EXECUÇÃO DE TALISCAS. AF_06/2014 | M2 | 132.21 | 39.9 | BDI 1 | 48.87 | 6461.1
8.4.4.6. | SINAPI | 87553 | EMBOÇO, PARA RECEBIMENTO DE CERÂMICA, EM ARGAMASSA TRAÇO 1:2:8, PREPARO MECÂNICO COM BETONEIRA 400L, APLICADO MANUALMENTE EM FACES INTERNAS DE PAREDES, PARA AMBIENTE COM ÁREA MAIOR QUE 10M2, ESPESSURA DE 10MM, COM EXECUÇÃO DE TALISCAS. AF_06/2014 | M2 | 221.9 | 20.6 | BDI 1 | 25.23 | 5598.54
8.4.4.7. | SEDOP | 150253 | ACRILICA FOSCA INT./EXT. C/MASSA E SELADOR - 3 DEMAOS | M2 | 132.21 | 38.15 | BDI 1 | 46.72 | 6176.85
8.4.4.8. | SEDOP | 110645 | REVESTIMENTO CERÂMICO PADRÃO ALTO | M2 | 221.9 | 90.18 | BDI 1 | 110.44 | 24506.64
8.4.4.9. | SINAPI | 96114 | FORRO EM DRYWALL, PARA AMBIENTES COMERCIAIS, INCLUSIVE ESTRUTURA DE FIXAÇÃO. AF_05/2017_P | M2 | 28.82 | 75.55 | BDI 1 | 92.53 | 2666.71
8.4.5. | SINAPI |  | Instalações Hidráulicas | - | 0 |  | BDI 1 | 0 | 11944.62
8.4.5.1. | SEDOP | 180299 | PONTO DE AGUA (INCL. TUBOS E CONEXOES) | PT | 4 | 449.67 | BDI 1 | 550.71 | 2202.84
8.4.5.2. | SINAPI | 89972 | KIT DE REGISTRO DE GAVETA BRUTO DE LATÃO ¾", INCLUSIVE CONEXÕES, ROSCÁVEL, INSTALADO EM RAMAL DE ÁGUA FRIA - FORNECIMENTO E INSTALAÇÃO. AF_12/2014 | UN | 1 | 49.6 | BDI 1 | 60.75 | 60.75
8.4.5.3. | SEDOP | 180214 | PONTO DE ESGOTO (INCL. TUBOS, CONEXOES,CX. E RALOS) | PT | 7 | 360.71 | BDI 1 | 441.76 | 3092.32
8.4.5.4. | SINAPI-I | 11709 | RALO FOFO SEMIESFERICO, 150 MM, PARA LAJES/ CALHAS | UN | 1 | 60.09 | BDI 1 | 73.59 | 73.59
8.4.5.5. | SINAPI | 91791 | (COMPOSIÇÃO REPRESENTATIVA) DO SERVIÇO DE INSTALAÇÃO DE TUBOS DE PVC, SÉRIE R, ÁGUA PLUVIAL, DN 150 MM (INSTALADO EM CONDUTORES VERTICAIS), INCLUSIVE CONEXÕES, CORTES E FIXAÇÕES, PARA PRÉDIOS. AF_10/2015 | M | 9 | 96.55 | BDI 1 | 118.24 | 1064.16
8.4.5.6. | SINAPI | 99255 | CAIXA ENTERRADA HIDRÁULICA RETANGULAR EM ALVENARIA COM TIJOLOS CERÂMICOS MACIÇOS, DIMENSÕES INTERNAS: 0,8X0,8X0,6 M PARA REDE DE DRENAGEM. AF_12/2020 | UN | 1 | 807.92 | BDI 1 | 989.46 | 989.46
8.4.5.7. | SINAPI | 92821 | ASSENTAMENTO DE TUBO DE CONCRETO PARA REDES COLETORAS DE ÁGUAS PLUVIAIS, DIÂMETRO DE 400 MM, JUNTA RÍGIDA, INSTALADO EM LOCAL COM ALTO NÍVEL DE INTERFERÊNCIAS (NÃO INCLUI FORNECIMENTO). AF_12/2015 | M | 25 | 58.37 | BDI 1 | 71.49 | 1787.25
8.4.5.8. | SINAPI-I | 7745 | TUBO DE CONCRETO ARMADO PARA AGUAS PLUVIAIS, CLASSE PA-1, COM ENCAIXE PONTA E BOLSA, DIAMETRO NOMINAL DE 400 MM | M | 25 | 87.34 | BDI 1 | 106.97 | 2674.25
8.4.6. | SINAPI |  | Bancadas, Louças e Metais | - | 0 | 0 | BDI 1 | 0 | 1560.16
8.4.6.1. | SEDOP | 190232 | LAVATORIO DE LOUÇA S/COL.C/TORN.,SIFAO E VALV. | UN | 1 | 433.24 | BDI 1 | 530.59 | 530.59
8.4.6.2. | SINAPI | 86932 | VASO SANITÁRIO SIFONADO COM CAIXA ACOPLADA LOUÇA BRANCA - PADRÃO MÉDIO, INCLUSO ENGATE FLEXÍVEL EM METAL CROMADO, 1/2 X 40CM - FORNECIMENTO E INSTALAÇÃO. AF_01/2020 | UN | 1 | 414.34 | BDI 1 | 507.44 | 507.44
8.4.6.3. | SEDOP | 191515 | TORNEIRA COM ALAVANCA | UN | 1 | 305.83 | BDI 1 | 374.55 | 374.55
8.4.6.4. | SINAPI-I | 38189 | DUCHA / CHUVEIRO METALICO, DE PAREDE, ARTICULAVEL, COM BRACO/CANO, SEM DESVIADOR | UN | 1 | 120.5 | BDI 1 | 147.58 | 147.58
8.4.7. | SINAPI |  | Instalações Elétrícas | - | 0 | 0 | BDI 1 | 0 | 17292.7
8.4.7.1. | SEDOP | 170682 | PONTO ELETRICO ESTABILIZADO (INCL. ELETR.,CX.,FIAÇAO E TOMADA) | PT | 25 | 492.43 | BDI 1 | 603.08 | 15077
8.4.7.2. | SINAPI | 101882 | QUADRO DE DISTRIBUIÇÃO DE ENERGIA EM CHAPA DE AÇO GALVANIZADO, DE EMBUTIR, COM BARRAMENTO TRIFÁSICO, PARA 30 DISJUNTORES DIN 225A - FORNECIMENTO E INSTALAÇÃO. AF_10/2020 | UN | 1 | 1544.69 | BDI 1 | 1891.78 | 1891.78
8.4.7.3. | SINAPI-I | 11253 | CAIXA DE PASSAGEM/ LUZ / TELEFONIA, DE EMBUTIR, EM CHAPA DE ACO GALVANIZADO, DIMENSOES 60 X 60 X *12* CM (PADRAO CONCESSIONARIA LOCAL) | UN | 1 | 264.49 | BDI 1 | 323.92 | 323.92
8.4.8. | SINAPI |  | Cominicação Visual | - | 0 | 0 | BDI 1 | 0 | 354.9
8.4.8.1. | SINAPI-I | 10851 | PLACA DE ACRILICO TRANSPARENTE ADESIVADA PARA SINALIZACAO DE PORTAS, BORDA POLIDA, DE *25 X 8*, E = 6 MM (NAO INCLUI ACESSORIOS PARA FIXACAO) | UN | 5 | 57.96 | BDI 1 | 70.98 | 354.9
9. | SINAPI |  | INFRAESTRUTURA EXTERNA | - | 0 | 0 | BDI 1 | 0 | 412831.89
9.1. | SINAPI |  | CALÇAMENTO E PAVIMENTAÇÃO | - | 0 | 0 | BDI 1 | 0 | 150238.51
9.1.0.1. | SINAPI | 94996 | EXECUÇÃO DE PASSEIO (CALÇADA) OU PISO DE CONCRETO COM CONCRETO MOLDADO IN LOCO, FEITO EM OBRA, ACABAMENTO CONVENCIONAL, ESPESSURA 10 CM, ARMADO. AF_07/2016 | M2 | 200 | 126.11 | BDI 1 | 154.45 | 30890
9.1.0.2. | SINAPI | 92393 | EXECUÇÃO DE PAVIMENTO EM PISO INTERTRAVADO, COM BLOCO SEXTAVADO DE 25 X 25 CM, ESPESSURA 6 CM. AF_12/2015 | M2 | 687 | 52.85 | BDI 1 | 64.73 | 44469.51
9.1.0.3. | SINAPI | 94277 | ASSENTAMENTO DE GUIA (MEIO-FIO) EM TRECHO RETO, CONFECCIONADA EM CONCRETO PRÉ-FABRICADO, DIMENSÕES 80X08X08X25 CM (COMPRIMENTO X BASE INFERIOR X BASE SUPERIOR X ALTURA), PARA URBANIZAÇÃO INTERNA DE EMPREENDIMENTOS. AF_06/2016 | M | 210 | 40.03 | BDI 1 | 49.02 | 10294.2
9.1.0.4. | SEDOP | 260168 | PLANTIO DE GRAMA (INCL. TERRA PRETA) | M2 | 2428 | 21.72 | BDI 1 | 26.6 | 64584.8
9.2. | SINAPI |  | ILUMINAÇÃO | - | 0 | 0 | BDI 1 | 0 | 77930.26
9.2.0.1. | SINAPI | 100620 | POSTE DE AÇO CONICO CONTÍNUO CURVO SIMPLES, FLANGEADO, H=9M, INCLUSIVE LUMINÁRIA, SEM LÂMPADA - FORNECIMENTO E INSTALACAO. AF_11/2019 | UN | 9 | 3421.15 | BDI 1 | 4189.88 | 37708.92
9.2.0.2. | SINAPI | 101658 | LUMINÁRIA DE LED PARA ILUMINAÇÃO PÚBLICA, DE 138 W ATÉ 180 W - FORNECIMENTO E INSTALAÇÃO. AF_08/2020 | UN | 18 | 836.07 | BDI 1 | 1023.93 | 18430.74
9.2.0.3. | SINAPI | 97886 | CAIXA ENTERRADA ELÉTRICA RETANGULAR, EM ALVENARIA COM TIJOLOS CERÂMICOS MACIÇOS, FUNDO COM BRITA, DIMENSÕES INTERNAS: 0,3X0,3X0,3 M. AF_12/2020 | UN | 9 | 173.41 | BDI 1 | 212.38 | 1911.42
9.2.0.4. | SEDOP | 170074 | ELETRODUTO PVC RÍGIDO DE 2 1/2" | M | 170 | 34.7 | BDI 1 | 42.5 | 7225
9.2.0.5. | SEDOP | 170745 | CABO DE COBRE 6MM2 - 1 KV | M | 847 | 12.2 | BDI 1 | 14.94 | 12654.18
9.3. | SINAPI |  | GRADE E PORTÃO | - | 0 | 0 | BDI 1 | 0 | 184663.12
9.3.0.1. | Composição | 009 | GRADIL METÁLICO FIXADO SOBRE ESTACAS BROCA DE CONCRETO, ALTURA DE 2,1 M, MONTANTES A CADA 1,65M EM BARRA CHATA GALVANIZADA DE 76x8MM, MALHA RETANGULAR DE 65x132MM E FIO DE LIGAÇÃO REDONDO DE 4,8 MM DI DIÂMETRO. INCLUSIVE FIXAÇÃO E MONTAGEM | M | 388 | 301.48 | BDI 1 | 369.22 | 143257.36
9.3.0.2. | SEDOP | 90620 | PORTÃO DE FERRO 7/8" C/ FERRAGENS (INCL. PINT. ANTI-CORROSIVA) | M2 | 52.8 | 640.32 | BDI 1 | 784.2 | 41405.76
10. | SINAPI |  | COMPLEMENTÁRES | - | 0 | 0 | BDI 1 | 0 | 409374.53
10.1. | SINAPI |  | URBANIZAÇÃO | - | 0 | 0 | BDI 1 | 0 | 151002.96
10.1.0.1. | SINAPI | 94997 | EXECUÇÃO DE PASSEIO (CALÇADA) OU PISO DE CONCRETO COM CONCRETO MOLDADO IN LOCO, USINADO, ACABAMENTO CONVENCIONAL, ESPESSURA 10 CM, ARMADO. AF_07/2016 | M2 | 863 | 118.17 | BDI 1 | 144.72 | 124893.36
10.1.0.2. | SINAPI | 94275 | ASSENTAMENTO DE GUIA (MEIO-FIO) EM TRECHO RETO, CONFECCIONADA EM CONCRETO PRÉ-FABRICADO, DIMENSÕES 100X15X13X20 CM (COMPRIMENTO X BASE INFERIOR X BASE SUPERIOR X ALTURA), PARA URBANIZAÇÃO INTERNA DE EMPREENDIMENTOS. AF_06/2016_P | M | 440 | 48.45 | BDI 1 | 59.34 | 26109.6
10.2. | SINAPI |  | ELÉTRICO | - | 0 | 0 | BDI 1 | 0 | 258117.59
10.2.0.1. | Composição | 010 | ENTRADA DE SERVIÇO - TENSÃO PRIMARIA - FORNECIMENTO E INSTALAÇÃO | UN | 1 | 2701.44 | BDI 1 | 3308.45 | 3308.45
10.2.0.2. | SINAPI-I | 7612 | TRANSFORMADOR TRIFASICO DE DISTRIBUICAO, POTENCIA DE 750 KVA, TENSAO NOMINAL DE 15 KV, TENSAO SECUNDARIA DE 220/127V, EM OLEO ISOLANTE TIPO MINERAL | UN | 1 | 66083.4 | BDI 1 | 80932.34 | 80932.34
10.2.0.3. | Cotação | 013 | GERADOR TRIFÁSICO 750 KVA - 220/127V | UN | 1 | 132000 | BDI 1 | 161660.4 | 161660.4
10.2.0.4. | Cotação | 014 | PAINEL DE SERVIÇOS HOSPITALARES | UN | 35 | 285 | BDI 1 | 349.04 | 12216.4
10.3. | SINAPI |  | HIDRÁULICO | - | 0 | 0 | BDI 1 | 0 | 253.98
10.3.0.1. | SINAPI | 95644 | KIT CAVALETE PARA MEDIÇÃO DE ÁGUA - ENTRADA INDIVIDUALIZADA, EM PVC DN 32 (1), PARA 1 MEDIDOR  FORNECIMENTO E INSTALAÇÃO (EXCLUSIVE HIDRÔMETRO). AF_11/2016 | UN | 1 | 207.38 | BDI 1 | 253.98 | 253.98

## CRONOGRAMA
Item | Descrição |  | Valor (R$) | Parcelas: | 1 | 2 | 3 | 4 | 5 | 6 | 7 | 8 | 9 | 10 | 11 | 12
[5 empty] | 2022-03-01 | 2022-04-01 | 2022-05-01 | 2022-06-01 | 2022-07-01 | 2022-08-01 | 2022-09-01 | 2022-10-01 | 2022-11-01 | 2022-12-01 | 2023-01-01 | 2023-02-01
1. | SERVIÇOS TRANSVERSAIS |  | 1378118.19 | % Período: | 51.43% | 4.42% | 4.414% | 4.414% | 4.414% | 4.414% | 4.414% | 4.414% | 4.414% | 4.414% | 4.42% | 4.42%
1.1. | SERVIÇOS PRELIMINÁRES |  | 268429.09 | % Período: | 100% | 0% | 0% | 0% | 0% | 0% | 0% | 0% | 0% | 0% | 0% | 0%
100%
1.2. | CANTEIRO DE OBRAS |  | 200642.41 | % Período: | 100% | 0% | 0% | 0% | 0% | 0% | 0% | 0% | 0% | 0% | 0% | 0%
100%
1.3. | ADMINISTRAÇÃO LOCAL DE OBRA |  | 730325.16 | % Período: | 8.34% | 8.34% | 8.33% | 8.33% | 8.33% | 8.33% | 8.33% | 8.33% | 8.33% | 8.33% | 8.34% | 8.34%
[5 empty] | 8.34% | 8.34% | 8.33% | 8.33% | 8.33% | 8.33% | 8.33% | 8.33% | 8.33% | 8.33% | 8.34% | 8.34%
1.4. | PROJETOS EXECUTIVO |  | 178721.53 | % Período: | 100% | 0% | 0% | 0% | 0% | 0% | 0% | 0% | 0% | 0% | 0% | 0%
100%
2. | BLOCO 1 |  | 2926822.26 | % Período: | 37.12% | 29.87% | 27.1% | 3.697% | 0.1141% | 0% | 0% | 0% | 0% | 1.27% | 0.5442% | 0.2785%
2.1. | ESTRUTURA |  | 689590.62 | % Período: | 100% | 0% | 0% | 0% | 0% | 0% | 0% | 0% | 0% | 0% | 0% | 0%
100%
2.2. | VEDAÇÃO E FECHAMENTOS |  | 731825.94 | % Período: | 50% | 50% | 0% | 0% | 0% | 0% | 0% | 0% | 0% | 0% | 0% | 0%
[5 empty] | 50% | 50%
2.3. | ESQUADRIA |  | 103111.05 | % Período: | 30% | 50% | 20% | 0% | 0% | 0% | 0% | 0% | 0% | 0% | 0% | 0%
[5 empty] | 30% | 50% | 20%
2.4. | REVESTIMENTO |  | 654518.83 | % Período: | 0% | 40% | 60% | 0% | 0% | 0% | 0% | 0% | 0% | 0% | 0% | 0%
[6 empty] | 40% | 60%
2.5. | INSTALAÇÃO HIDRÁULICA |  | 263629.26 | % Período: | 0% | 50% | 50% | 0% | 0% | 0% | 0% | 0% | 0% | 0% | 0% | 0%
[6 empty] | 50% | 50%
2.6. | BANCADAS, LOUÇAS E METAIS |  | 90010.54 | % Período: | 0% | 0% | 100% | 0% | 0% | 0% | 0% | 0% | 0% | 0% | 0% | 0%
100%
2.7. | INSTALAÇÃO ELETRICA |  | 316195.6 | % Período: | 0% | 20% | 50% | 30% | 0% | 0% | 0% | 0% | 0% | 0% | 0% | 0%
[6 empty] | 20% | 50% | 30%
2.8. | PREVENÇÃO CONTRA INCÊNDIO |  | 16693.65 | % Período: | 0% | 0% | 0% | 80% | 20% | 0% | 0% | 0% | 0% | 0% | 0% | 0%
[8 empty] | 80% | 20%
2.9. | CLIMATIZAÇÃO E VENTILAÇÃO |  | 53096.77 | % Período: | 0% | 0% | 0% | 0% | 0% | 0% | 0% | 0% | 0% | 70% | 30% | 0%
[14 empty] | 70% | 30%
2.10. | COMUNICAÇÃO VISUAL |  | 8150 | % Período: | 0% | 0% | 0% | 0% | 0% | 0% | 0% | 0% | 0% | 0% | 0% | 100%
100%
3. | BLOCO II |  | 2312523.02 | % Período: | 0% | 39.15% | 27.66% | 25.8% | 3.577% | 0% | 0% | 0% | 0% | 2.124% | 1.416% | 0.2757%
3.1. | ESTRUTURA |  | 601087.7 | % Período: | 0% | 100% | 0% | 0% | 0% | 0% | 0% | 0% | 0% | 0% | 0% | 0%
100%
3.2. | VEDAÇÃO E FECHAMENTOS |  | 579455.93 | % Período: | 0% | 50% | 50% | 0% | 0% | 0% | 0% | 0% | 0% | 0% | 0% | 0%
[6 empty] | 50% | 50%
3.3. | ESQUADRIAS |  | 48481.3 | % Período: | 0% | 30% | 50% | 20% | 0% | 0% | 0% | 0% | 0% | 0% | 0% | 0%
[6 empty] | 30% | 50% | 20%
3.4. | REVESTIMENTO |  | 494781.34 | % Período: | 0% | 0% | 40% | 60% | 0% | 0% | 0% | 0% | 0% | 0% | 0% | 0%
[7 empty] | 40% | 60%
3.5. | INSTALAÇÃO HIDRÁULICA |  | 147029.41 | % Período: | 0% | 0% | 50% | 50% | 0% | 0% | 0% | 0% | 0% | 0% | 0% | 0%
[7 empty] | 50% | 50%
3.6. | BANCADAS, LOUÇAS E METAIS |  | 75311.63 | % Período: | 0% | 0% | 0% | 100% | 0% | 0% | 0% | 0% | 0% | 0% | 0% | 0%
100%
3.7. | INSTALAÇÃO ELETRICA |  | 270842.48 | % Período: | 0% | 0% | 20% | 50% | 30% | 0% | 0% | 0% | 0% | 0% | 0% | 0%
[7 empty] | 20% | 50% | 30%
3.8. | PREVENÇÃO CONTRA INCÊNDIO |  | 7307.7 | % Período: | 0% | 0% | 0% | 80% | 20% | 0% | 0% | 0% | 0% | 0% | 0% | 0%
[8 empty] | 80% | 20%
3.9. | CLIMATIZAÇÃO E VENTILAÇÃO |  | 81850.03 | % Período: | 0% | 0% | 0% | 0% | 0% | 0% | 0% | 0% | 0% | 60% | 40% | 0%
[14 empty] | 60% | 40%
3.10. | COMUNICAÇÃO VISUAL |  | 6375.5 | % Período: | 0% | 0% | 0% | 0% | 0% | 0% | 0% | 0% | 0% | 0% | 0% | 100%
100%
4. | BLOCO III |  | 1306352.14 | % Período: | 0% | 0% | 34.51% | 26.72% | 25.27% | 4.218% | 0% | 0% | 0% | 4.513% | 4.513% | 0.2495%
4.1. | ESTRUTURA |  | 289404.61 | % Período: | 0% | 0% | 100% | 0% | 0% | 0% | 0% | 0% | 0% | 0% | 0% | 0%
100%
4.2. | VEDAÇÃO E FECHAMENTOS |  | 302928.61 | % Período: | 0% | 0% | 50% | 50% | 0% | 0% | 0% | 0% | 0% | 0% | 0% | 0%
[7 empty] | 50% | 50%
4.3. | ESQUADRIAS |  | 33299.76 | % Período: | 0% | 0% | 30% | 50% | 20% | 0% | 0% | 0% | 0% | 0% | 0% | 0%
[7 empty] | 30% | 50% | 20%
4.4. | REVESTIMENTOS |  | 265697 | % Período: | 0% | 0% | 0% | 40% | 60% | 0% | 0% | 0% | 0% | 0% | 0% | 0%
[8 empty] | 40% | 60%
4.5. | INSTALAÇÃO HIDRÁULICA |  | 77703.22 | % Período: | 0% | 0% | 0% | 50% | 50% | 0% | 0% | 0% | 0% | 0% | 0% | 0%
[8 empty] | 50% | 50%
4.6. | BANCADAS, LOUÇAS E METAIS |  | 30287.38 | % Período: | 0% | 0% | 0% | 0% | 100% | 0% | 0% | 0% | 0% | 0% | 0% | 0%
100%
4.7. | INSTALAÇÃO ELETRICA |  | 179357.08 | % Período: | 0% | 0% | 0% | 20% | 50% | 30% | 0% | 0% | 0% | 0% | 0% | 0%
[8 empty] | 20% | 50% | 30%
4.8. | PREVENÇÃO CONTRA INCÊNDIO |  | 6497.62 | % Período: | 0% | 0% | 0% | 0% | 80% | 20% | 0% | 0% | 0% | 0% | 0% | 0%
[9 empty] | 80% | 20%
4.9. | CLIMATIZAÇÃO E VENTILAÇÃO |  | 117916.86 | % Período: | 0% | 0% | 0% | 0% | 0% | 0% | 0% | 0% | 0% | 50% | 50% | 0%
[14 empty] | 50% | 50%
4.10. | COMUNICAÇÃO VISUAL |  | 3260 | % Período: | 0% | 0% | 0% | 0% | 0% | 0% | 0% | 0% | 0% | 0% | 0% | 100%
100%
5. | BLOCO VI |  | 343751.52 | % Período: | 0% | 0% | 0% | 0% | 39.73% | 29.34% | 25.54% | 3.103% | 0% | 0.7991% | 1.199% | 0.2883%
5.1. | ESTRUTURAS |  | 87155.13 | % Período: | 0% | 0% | 0% | 0% | 100% | 0% | 0% | 0% | 0% | 0% | 0% | 0%
100%
5.2. | VEDAÇÃO E FECHAMENTOS |  | 91125.14 | % Período: | 0% | 0% | 0% | 0% | 50% | 50% | 0% | 0% | 0% | 0% | 0% | 0%
[9 empty] | 50% | 50%
5.3. | ESQUADRIAS |  | 12816.84 | % Período: | 0% | 0% | 0% | 0% | 30% | 50% | 20% | 0% | 0% | 0% | 0% | 0%
[9 empty] | 30% | 50% | 20%
5.4. | REVESTIMENTOS |  | 103323.54 | % Período: | 0% | 0% | 0% | 0% | 0% | 40% | 60% | 0% | 0% | 0% | 0% | 0%
[10 empty] | 40% | 60%
5.5. | INSTALAÇÃO HIDRÁULICA |  | 1494.98 | % Período: | 0% | 0% | 0% | 0% | 0% | 50% | 50% | 0% | 0% | 0% | 0% | 0%
[10 empty] | 50% | 50%
5.6. | Aguas Pluviais |  | 4514.18 | % Período: | 0% | 0% | 0% | 0% | 0% | 0% | 100% | 0% | 0% | 0% | 0% | 0%
100%
5.7. | BANCADA, LOUÇAS E METAIS |  | 905.14 | % Período: | 0% | 0% | 0% | 0% | 0% | 0% | 100% | 0% | 0% | 0% | 0% | 0%
100%
5.8. | INSTALAÇÃO ELETRICA |  | 34129.87 | % Período: | 0% | 0% | 0% | 0% | 0% | 20% | 50% | 30% | 0% | 0% | 0% | 0%
[10 empty] | 20% | 50% | 30%
5.9. | PREVENÇÃO CONTRA INCÊNDIO |  | 428.36 | % Período: | 0% | 0% | 0% | 0% | 0% | 0% | 0% | 100% | 0% | 0% | 0% | 0%
100%
5.10. | CLIMATIZAÇÃO E VENTILAÇÃO |  | 6867.16 | % Período: | 0% | 0% | 0% | 0% | 0% | 0% | 0% | 0% | 0% | 40% | 60% | 0%
[14 empty] | 40% | 60%
5.11. | COMUNICAÇÃO VISUAL |  | 991.18 | % Período: | 0% | 0% | 0% | 0% | 0% | 0% | 0% | 0% | 0% | 0% | 0% | 100%
100%
6. | BLOCO V |  | 2444475.21 | % Período: | 0% | 0% | 0% | 0% | 0% | 37.63% | 27.18% | 26.19% | 4.34% | 1.312% | 3.062% | 0.2811%
6.1. | ESTRUTURA |  | 610998.35 | % Período: | 0% | 0% | 0% | 0% | 0% | 100% | 0% | 0% | 0% | 0% | 0% | 0%
100%
6.2. | VEDAÇÃO E FECHAMENTOS |  | 582138.55 | % Período: | 0% | 0% | 0% | 0% | 0% | 50% | 50% | 0% | 0% | 0% | 0% | 0%
[10 empty] | 50% | 50%
6.3. | ESQUADRIAS |  | 59612.48 | % Período: | 0% | 0% | 0% | 0% | 0% | 30% | 50% | 20% | 0% | 0% | 0% | 0%
[10 empty] | 30% | 50% | 20%
6.4. | REVESTIMENTO |  | 493232.02 | % Período: | 0% | 0% | 0% | 0% | 0% | 0% | 40% | 60% | 0% | 0% | 0% | 0%
[11 empty] | 40% | 60%
6.5. | INSTALAÇÃO HIDRÁULICA |  | 159545.35 | % Período: | 0% | 0% | 0% | 0% | 0% | 0% | 50% | 50% | 0% | 0% | 0% | 0%
[11 empty] | 50% | 50%
6.6. | BANCADAS, LOUÇAS E METAIS |  | 84529.87 | % Período: | 0% | 0% | 0% | 0% | 0% | 0% | 0% | 100% | 0% | 0% | 0% | 0%
100%
6.7. | INSTALAÇÃO ELETRICA |  | 332805.25 | % Período: | 0% | 0% | 0% | 0% | 0% | 0% | 20% | 50% | 30% | 0% | 0% | 0%
[11 empty] | 20% | 50% | 30%
6.8. | PREVENÇÃO CONTRA INCÊNDIO |  | 7817.95 | % Período: | 0% | 0% | 0% | 0% | 0% | 0% | 0% | 20% | 80% | 0% | 0% | 0%
[12 empty] | 20% | 80%
6.9. | CLIMATIZAÇÃO E VENTILAÇÃO |  | 106923.03 | % Período: | 0% | 0% | 0% | 0% | 0% | 0% | 0% | 0% | 0% | 30% | 70% | 0%
[14 empty] | 30% | 70%
6.10. | COMUNICAÇÃO VISUAL |  | 6872.36 | % Período: | 0% | 0% | 0% | 0% | 0% | 0% | 0% | 0% | 0% | 0% | 0% | 100%
100%
7. | CORREDORES |  | 439937.36 | % Período: | 0% | 17.34% | 17.34% | 17.34% | 17.34% | 17.34% | 13.29% | 0% | 0% | 0% | 0% | 0%
7.1. | CORREDOR HOSPITALAR |  | 381456.08 | % Período: | 0% | 20% | 20% | 20% | 20% | 20% | 0% | 0% | 0% | 0% | 0% | 0%
[6 empty] | 20% | 20% | 20% | 20% | 20%
7.2. | LIGAÇÃO BLOCO 1 - 2 |  | 58481.28 | % Período: | 0% | 0% | 0% | 0% | 0% | 0% | 100% | 0% | 0% | 0% | 0% | 0%
100%
8. | ANEXOS |  | 519290.09 | % Período: | 0% | 0% | 0% | 0% | 0% | 0% | 0% | 6.407% | 28.19% | 43.59% | 21.81% | 0%
8.1. | RESERVATÓRIO |  | 66536.73 | % Período: | 0% | 0% | 0% | 0% | 0% | 0% | 0% | 50% | 50% | 0% | 0% | 0%
[12 empty] | 50% | 50%
8.2. | POSTO POLICIAL |  | 106013.74 | % Período: | 0% | 0% | 0% | 0% | 0% | 0% | 0% | 0% | 50% | 50% | 0% | 0%
[13 empty] | 50% | 50%
8.3. | GUARITA |  | 120213.48 | % Período: | 0% | 0% | 0% | 0% | 0% | 0% | 0% | 0% | 50% | 50% | 0% | 0%
[13 empty] | 50% | 50%
8.4. | DEPÓSITO DE LIXO |  | 226526.14 | % Período: | 0% | 0% | 0% | 0% | 0% | 0% | 0% | 0% | 0% | 50% | 50% | 0%
[14 empty] | 50% | 50%
9. | INFRAESTRUTURA EXTERNA |  | 412831.89 | % Período: | 0% | 0% | 0% | 0% | 0% | 0% | 0% | 0% | 14.56% | 18.47% | 38.95% | 28.03%
9.1. | CALÇAMENTO E PAVIMENTAÇÃO |  | 150238.51 | % Período: | 0% | 0% | 0% | 0% | 0% | 0% | 0% | 0% | 40% | 30% | 30% | 0%
[13 empty] | 40% | 30% | 30%
9.2. | ILUMINAÇÃO |  | 77930.26 | % Período: | 0% | 0% | 0% | 0% | 0% | 0% | 0% | 0% | 0% | 40% | 30% | 30%
[14 empty] | 40% | 30% | 30%
9.3. | GRADE E PORTÃO |  | 184663.12 | % Período: | 0% | 0% | 0% | 0% | 0% | 0% | 0% | 0% | 0% | 0% | 50% | 50%
[15 empty] | 50% | 50%
10. | COMPLEMENTÁRES |  | 409374.53 | % Período: | 0% | 0% | 0% | 0% | 0% | 0% | 0% | 0% | 14.75% | 29.98% | 42.59% | 12.67%
10.1. | URBANIZAÇÃO |  | 151002.96 | % Período: | 0% | 0% | 0% | 0% | 0% | 0% | 0% | 0% | 40% | 30% | 30% | 0%
[13 empty] | 40% | 30% | 30%
10.2. | ELÉTRICO |  | 258117.59 | % Período: | 0% | 0% | 0% | 0% | 0% | 0% | 0% | 0% | 0% | 30% | 50% | 20%
[14 empty] | 30% | 50% | 20%
10.3. | HIDRÁULICO |  | 253.98 | % Período: | 0% | 0% | 0% | 0% | 0% | 0% | 0% | 0% | 0% | 0% | 0% | 100%
100%
Total: R$ 12.493.476,21 |  |  |  | %: | 14.37% | 15.34% | 16.17% | 9.534% | 5.522% | 9.71% | 6.977% | 5.962% | 3.472% | 5.333% | 5.57% | 2.034%
|  |  |  | Repasse: | 1723333.49 | 1840214.56 | 1939974.7 | 1143471.08 | 662243.37 | 1164536.82 | 836744.31 | 715106.15 | 416458.16 | 639602.44 | 668071.64 | 243980.44
|  | Período: |  | Contrapartida: | 71805.56 | 76675.61 | 80832.28 | 47644.63 | 27593.47 | 48522.37 | 34864.34 | 29796.09 | 17352.43 | 26650.1 | 27836.32 | 10165.85
|  |  |  | Outros: | 0 | 0 | 0 | 0 | 0 | 0 | 0 | 0 | 0 | 0 | 0 | 0
|  |  |  | Investimento: | 1795139.05 | 1916890.17 | 2020806.97 | 1191115.72 | 689836.84 | 1213059.19 | 871608.65 | 744902.24 | 433810.59 | 666252.54 | 695907.96 | 254146.29
|  |  |  | %: | 14.37% | 29.71% | 45.89% | 55.42% | 60.94% | 70.65% | 77.63% | 83.59% | 87.06% | 92.4% | 97.97% | 100%
|  |  |  | Repasse: | 1723333.49 | 3563548.05 | 5503522.75 | 6646993.83 | 7309237.2 | 8473774.02 | 9310518.33 | 10025624.48 | 10442082.64 | 11081685.08 | 11749756.72 | 11993737.16
|  | Acumulado: |  | Contrapartida: | 71805.5621 | 148481.1688 | 229313.4478 | 276958.0763 | 304551.5501 | 353073.9176 | 387938.2637 | 417734.3533 | 435086.7766 | 461736.8785 | 489573.1966 | 499739.0484
|  |  |  | Outros: | 0 | 0 | 0 | 0 | 0 | 0 | 0 | 0 | 0 | 0 | 0 | 0
|  |  |  | Investimento: | 1795139.0533 | 3712029.2197 | 5732836.1945 | 6923951.9063 | 7613788.7522 | 8826847.941 | 9698456.5918 | 10443358.8317 | 10877169.4155 | 11543421.9633 | 12239329.9157 | 12493476.21

## ENCARGOS SOCIAL
SÃO DOMINGOS DO ARAGUAIA-PA
CNPJ: 83.211.391/0001-10
CLIENTE: | PREFEITURA MUNICIPAL DE SÃO DOMINGOS DO ARAGUAIA
ADM: | ELIZANE SOARES
OBRA: | SDA.200 - CONSTRUÇÃO DO HOSPITAL MUNICIPAL
LOCAL: | ZONA RURAL
ENCARGOS SOCIAIS SOBRE A MÃO DE OBRA
CÓDIGO | DESCRIÇÃO | SEM DESONERAÇÃO
|  | HORISTA % | MENSALISTA %
GRUPO A
A1 | INSS | 20% | 20%
A2 | SESI / SESC | 1.5% | 1.5%
A3 | SENAI / SENAC | 1% | 1%
A4 | INCRA | 0.2% | 0.2%
A5 | SEBRAE | 0.6% | 0.6%
A6 | SALARIO EDUCAÇÃO | 2.5% | 2.5%
A7 | SEGURO CONTRA ACIDENTES | 3% | 3%
A8 | FGTS | 8% | 8%
A9 | SECONCI | 0% | 0%
A | TOTAL DO GRUPO "A" | 36.8% | 36.8%
GRUPO B
B1 | REPOUSO SEMANAL REMUNERADO | 18.16% | NÃO INCIDE
B2 | FERIADOS | 4.16% | NÃO INCIDE
B3 | AUX. ENFERMIDADE / ACID. DO TRABALHO | 0.93% | 0.69%
B4 | 13º SALÁRIO | 11.21% | 8.33%
B5 | LICENÇA PATERNIDADE | 0.09% | 0.06%
B6 | FALTAS JUSTIFICADAS | 0.75% | 0.56%
B7 | DIAS DE CHUVAS | 2.87% | NÃO INCIDE
B8 | AUXILIO ACIDENTE DO TRABALHO | 0.13% | 0.09%
B9 | FÉRIAS | 12.55% | 9.33%
B10 | SALARIO MATERNIDADE | 0.03% | 0.02%
B | TOTAL DO GRUPO "B" | 50.88% | 19.08%
GRUPO C
C1 | AVISO PRÉVIO INDENIZADO | 8.32% | 6.18%
C2 | AVISO PRÉVIO TRABALHADO | 0.2% | 0.15%
C3 | FÉRIAS INDENIZADAS | 1.87% | 1.39%
C4 | DEPOSITO RECISÃO SEM JUSTA CAUSA | 5.41% | 4.02%
C5 | INDENIZAÇÃO ADICIONAL | 0.7% | 0.52%
C | TOTAL DO GRUPO "C" | 16.5% | 12.26%
GRUPO D
D1 | 31 - REINCIDÊNCIA DO GRUPO "A" SOBRE O "B" | 18.72% | 7.02%
D2 | 32 - REINCIDÊNCIA DO GRUPO "A" SOBRE AVISO PRÉVIO TRABALHADO E REINCIDÊNCIA DO FGTS SOBRE AVISO PRÉVIO INDENIZADO | 0.74% | 0.55%
D | TOTAL DO GRUPO "D" | 19.46% | 7.57%
TOTAL DOS ENCARGOS SOCIAIS (A+B+C+D) |  | 123.6% | 75.71%

## COMPOSIÇÕES
Composição | 001 | EXECUÇÃO DE SAPATAS ARMADAS DE CONCRETO, FCK 30 MPA, COM FORMA APARENTE, ARMAÇÃO E CONCRETAGEM | M3 | 0 | 3332.7 |  | 0 | 3332.7
SEDOP | 51287 | CONCRETO ARMADO FCK=30MPA C/ FORMA APARENTE - 1 REAPROVEITAMENTO (INCL. LANÇAMENTO E ADENSAMENTO) | M3 | 0 | 3302.55 | 1.05 | 0 | 3145.29
SEDOP | 40257 | LASTRO DE CONCRETO MAGRO C/ SEIXO | M3 | 0 | 30.15 | 0.05 | 0 | 603.16
Composição | 002 | EXECUÇÃO DE ARRANQUE (ESPERA DE PILARES) EM CONCRETO ARMADO, FCK 25 MPA, SOBRE BLOCOS OU SAPATAS DE CONCRETO. INCLUSO FORMA, ARMAÇÃO E DESFORMA. | M3 | 0 | 3220 |  | 0 | 3220
SEDOP | 50766 | CONCRETO ARMADO FCK=25MPA C/ FORMA MAD. BRANCA (INCL. LANÇAMENTO E ADENSAMENTO) | M3 | 0 | 3220 | 1.05 | 0 | 3066.67
Composição | 003 | EXECUÇÃO DE PILARES EM CONCRETO ARMADO, FCK 25 MPA, INCLUINDO FORMA, DESENFORMA E ARMAÇÃO, EXECUTADO EM ESTRUTURAS CONVENCIONAIS | M3 | 0 | 3220 |  | 0 | 3220
SEDOP | 50766 | CONCRETO ARMADO FCK=25MPA C/ FORMA MAD. BRANCA (INCL. LANÇAMENTO E ADENSAMENTO) | M3 | 0 | 3220 | 1.05 | 0 | 3066.67
Composição | 004 | EXECUÇÃO DE VIGAS DE CINTAMENTO EM CONCRETO ARMADO, FCK 20 MPA, INCLUINDO FORMA, DESENFORMA, ARMAÇÃO E CIMBRAMENTO METÁLICO. VIGAS EXECUTADAS EM ESTRUTURAS CONVENCIONAIS DE CONCRETO A UMA ALTURA MÁXIMA DE 4,50 M | M3 | 0 | 3525.09 |  | 0 | 3525.09
SEDOP | 50729 | CONCRETO ARMADO FCK=20MPA C/ FORMA MAD. BRANCA (INCL. LANÇAMENTO E ADENSAMENTO) | M3 | 0 | 3349.77 | 1.1 | 0 | 3045.25
SEDOP | 51217 | CIMBRAMENTO METÁLICO COM ALTURA ATÉ 3,50M | M2 | 0 | 175.32 | 3.3 | 0 | 53.13
Composição | 005 | EXECUÇÃO DE PILARES DE PLATIMBANDAS EM CONCRETO ARMADO FCK 25 MPA, INCLUINDO FORMA, DESENFORMA E ARMAÇÃO | M3 | 0 | 3373.33 |  | 0 | 3373.33
SEDOP | 50766 | CONCRETO ARMADO FCK=25MPA C/ FORMA MAD. BRANCA (INCL. LANÇAMENTO E ADENSAMENTO) | M3 | 0 | 3373.33 | 1.1 | 0 | 3066.67
Composição | 006 | LAVATÓRIO HIGIENICO | UN | 0 | 191.64 |  | 0 | 191.64
SINAPI | 86943 | LAVATÓRIO LOUÇA BRANCA SUSPENSO, 29,5 X 39CM OU EQUIVALENTE, PADRÃO POPULAR, INCLUSO SIFÃO FLEXÍVEL EM PVC, VÁLVULA E ENGATE FLEXÍVEL 30CM EM PLÁSTICO E TORNEIRA CROMADA DE MESA, PADRÃO POPULAR - FORNECIMENTO E INSTALAÇÃO. AF_01/2020 | UN | 0 | 191.64 | 1 | 0 | 191.64
Composição | 007 | SISTEMA DE PINTURA ACRÍLICA FOSCA PARA TETO (INCLUSO SELADOR E MASSA) | M2 | 0 | 41.47 |  | 0 | 41.47
SINAPI | 88484 | APLICAÇÃO DE FUNDO SELADOR ACRÍLICO EM TETO, UMA DEMÃO. AF_06/2014 | M2 | 0 | 2.62 | 1 | 0 | 2.62
SINAPI | 88496 | APLICAÇÃO E LIXAMENTO DE MASSA LÁTEX EM TETO, DUAS DEMÃOS. AF_06/2014 | M2 | 0 | 23.98 | 1 | 0 | 23.98
SINAPI | 88488 | APLICAÇÃO MANUAL DE PINTURA COM TINTA LÁTEX ACRÍLICA EM TETO, DUAS DEMÃOS. AF_06/2014 | M2 | 0 | 14.87 | 1 | 0 | 14.87
Composição | 008 | CONJUNTO MOTO-BOMBA ELÉTRICA DE COMBATE A INCÊNDIO | UN | 0 | 9564.6 |  | 0 | 9564.6
SINAPI-I | 737 | BOMBA CENTRIFUGA MOTOR ELETRICO TRIFASICO 14,8 HP, DIAMETRO DE SUCCAO X ELEVACAO 2 1/2" X 2", DIAMETRO DO ROTOR 195 MM, HM/Q: 62 M / 55,5 M3/H A 80 M / 31,50 M3/H | UN | 0 | 9015.84 | 1 | 0 | 9015.84
SINAPI | 88243 | AJUDANTE ESPECIALIZADO COM ENCARGOS COMPLEMENTARES | H | 0 | 268.68 | 12 | 0 | 22.39
SINAPI | 88297 | OPERADOR DE MÁQUINAS E EQUIPAMENTOS COM ENCARGOS COMPLEMENTARES | H | 0 | 280.08 | 12 | 0 | 23.34
Composição | 009 | GRADIL METÁLICO FIXADO SOBRE ESTACAS BROCA DE CONCRETO, ALTURA DE 2,1 M, MONTANTES A CADA 1,65M EM BARRA CHATA GALVANIZADA DE 76x8MM, MALHA RETANGULAR DE 65x132MM E FIO DE LIGAÇÃO REDONDO DE 4,8 MM DI DIÂMETRO. INCLUSIVE FIXAÇÃO E MONTAGEM | M | 0 | 301.48 |  | 0 | 301.48
SINAPI | 101173 | ESTACA BROCA DE CONCRETO, DIÂMETRO DE 20CM, ESCAVAÇÃO MANUAL COM TRADO CONCHA, COM ARMADURA DE ARRANQUE. AF_05/2020 | M | 0 | 17.77 | 0.3 | 0 | 59.24
SINAPI-I | 546 | BARRA DE FERRO CHATA, RETANGULAR (QUALQUER BITOLA) | KG | 0 | 236.62 | 22.6 | 0 | 10.47
SINAPI | 100720 | PINTURA COM TINTA ALQUÍDICA DE FUNDO (TIPO ZARCÃO) APLICADA A ROLO OU PINCEL SOBRE PERFIL METÁLICO EXECUTADO EM FÁBRICA (POR DEMÃO). AF_01/2020 | M2 | 0 | 8.96 | 1 | 0 | 8.96
SINAPI-I | 25957 | MONTADOR DE ESTRUTURAS METALICAS | H | 0 | 11.35 | 0.8 | 0 | 14.19
SINAPI-I | 25958 | AJUDANTE DE ESTRUTURAS METALICAS | H | 0 | 16.89 | 1.6 | 0 | 10.56
SINAPI | 88310 | PINTOR COM ENCARGOS COMPLEMENTARES | H | 0 | 9.89 | 0.4 | 0 | 24.74
Composição | 010 | ENTRADA DE SERVIÇO - TENSÃO PRIMARIA - FORNECIMENTO E INSTALAÇÃO | UN | 0 | 2701.44 |  | 0 | 2701.44
SINAPI-I | 406 | FITA ACO INOX PARA CINTAR POSTE, L = 19 MM, E = 0,5 MM (ROLO DE 30M) | UN | 0 | 10.22 | 0.1333 | 0 | 76.67
SINAPI-I | 420 | CINTA CIRCULAR EM ACO GALVANIZADO DE 150 MM DE DIAMETRO PARA FIXACAO DE CAIXA MEDICAO, INCLUI PARAFUSOS E PORCAS | UN | 0 | 71.08 | 2 | 0 | 35.54
SINAPI-I | 857 | CABO DE COBRE NU 16 MM2 MEIO-DURO | M | 0 | 36 | 3 | 0 | 12
SINAPI-I | 937 | FIO DE COBRE, SOLIDO, CLASSE 1, ISOLACAO EM PVC/A, ANTICHAMA BWF-B, 450/750V, SECAO NOMINAL 10 MM2 | M | 0 | 274.86 | 27 | 0 | 10.18
SINAPI-I | 1062 | CAIXA INTERNA/EXTERNA DE MEDICAO PARA 1 MEDIDOR TRIFASICO, COM VISOR, EM CHAPA DE ACO 18 USG (PADRAO DA CONCESSIONARIA LOCAL) | UN | 0 | 315.44 | 1 | 0 | 315.44
SINAPI-I | 1096 | ARMACAO VERTICAL COM HASTE E CONTRA-PINO, EM CHAPA DE ACO GALVANIZADO 3/16", COM 4 ESTRIBOS E 4 ISOLADORES | UN | 0 | 235.9 | 2 | 0 | 117.95
SINAPI-I | 1539 | CONECTOR METALICO TIPO PARAFUSO FENDIDO (SPLIT BOLT), PARA CABOS ATE 16 MM2 | UN | 0 | 41.36 | 8 | 0 | 5.17
SINAPI-I | 1892 | LUVA EM PVC RIGIDO ROSCAVEL, DE 1", PARA ELETRODUTO | UN | 0 | 6.36 | 4 | 0 | 1.59
SINAPI-I | 2685 | ELETRODUTO DE PVC RIGIDO ROSCAVEL DE 1 ", SEM LUVA | M | 0 | 53.36 | 8 | 0 | 6.67
SINAPI-I | 12373 | POSTE DE CONCRETO DUPLO T, 400 KG,H = 12 M (NBR 8451) | UN | 0 | 1194.81 | 1 | 0 | 1194.81
SINAPI-I | 3379 | !EM PROCESSO DE DESATIVACAO! HASTE DE ATERRAMENTO EM ACO COM 3,00 M DE COMPRIMENTO E DN = 5/8", REVESTIDA COM BAIXA CAMADA DE COBRE, SEM CONECTOR | UN | 0 | 89.79 | 1 | 0 | 89.79
SINAPI-I | 4346 | PARAFUSO DE FERRO POLIDO, SEXTAVADO, COM ROSCA PARCIAL, DIAMETRO 5/8", COMPRIMENTO 6", COM PORCA E ARRUELA DE PRESSAO MEDIA | UN | 0 | 15.92 | 2 | 0 | 7.96
SINAPI-I | 11267 | ARRUELA LISA, REDONDA, DE LATAO POLIDO, DIAMETRO NOMINAL 5/8", DIAMETRO EXTERNO = 34 MM, DIAMETRO DO FURO = 17 MM, ESPESSURA = *2,5* MM | UN | 0 | 1.74 | 2 | 0 | 0.87
SINAPI-I | 12034 | CURVA 180 GRAUS, DE PVC RIGIDO ROSCAVEL, DE 3/4", PARA ELETRODUTO | UN | 0 | 9.04 | 2 | 0 | 4.52
SINAPI-I | 39176 | BUCHA EM ALUMINIO, COM ROSCA, DE 1", PARA ELETRODUTO | UN | 0 | 2.18 | 2 | 0 | 1.09
SINAPI-I | 39210 | ARRUELA EM ALUMINIO, COM ROSCA, DE 1", PARA ELETRODUTO | UN | 0 | 1.62 | 2 | 0 | 0.81
SINAPI | 88264 | ELETRICISTA COM ENCARGOS COMPLEMENTARES | H | 0 | 191.36 | 8 | 0 | 23.92
SINAPI | 88316 | SERVENTE COM ENCARGOS COMPLEMENTARES | H | 0 | 150.4 | 8 | 0 | 18.8

## ABC
Item | Fonte | Código | Descrição | Unidade | Quantidade | Preço Total (R$) | Peso unitário (%) | Peso total (%)
2.1.1.2. | Composição | 001 | EXECUÇÃO DE SAPATAS ARMADAS DE CONCRETO, FCK 30 MPA, COM FORMA APARENTE, ARMAÇÃO E CONCRETAGEM | M3 | 91 | 371421.96 | 2.973% | 2.973%
3.1.1.2. | Composição | 001 | EXECUÇÃO DE SAPATAS ARMADAS DE CONCRETO, FCK 30 MPA, COM FORMA APARENTE, ARMAÇÃO E CONCRETAGEM | M3 | 82 | 334687.92 | 2.679% | 5.652%
6.1.1.2. | Composição | 001 | EXECUÇÃO DE SAPATAS ARMADAS DE CONCRETO, FCK 30 MPA, COM FORMA APARENTE, ARMAÇÃO E CONCRETAGEM | M3 | 70 | 285709.2 | 2.287% | 7.939%
6.7.1.1. | SEDOP | 170682 | PONTO ELETRICO ESTABILIZADO (INCL. ELETR.,CX.,FIAÇAO E TOMADA) | PT | 447 | 269576.76 | 2.158% | 10.1%
2.7.1.1. | SEDOP | 170682 | PONTO ELETRICO ESTABILIZADO (INCL. ELETR.,CX.,FIAÇAO E TOMADA) | PT | 437 | 263545.96 | 2.109% | 12.21%
1.3.0.8. | SINAPI | 100319 | ENGENHEIRO CIVIL JUNIOR COM ENCARGOS COMPLEMENTARES | MES | 12 | 245178.12 | 1.962% | 14.17%
2.2.5.2. | SINAPI | 94216 | TELHAMENTO COM TELHA METÁLICA TERMOACÚSTICA E = 30 MM, COM ATÉ 2 ÁGUAS, INCLUSO IÇAMENTO. AF_07/2019 | M2 | 630 | 218414.7 | 1.748% | 15.92%
2.2.5.1. | SEDOP | 71361 | ESTRUTURA METÁLICA P/ COBERTURA - 2 ÁGUAS-VÃO 20M | M2 | 630 | 213324.3 | 1.707% | 17.62%
3.7.1.1. | SEDOP | 170682 | PONTO ELETRICO ESTABILIZADO (INCL. ELETR.,CX.,FIAÇAO E TOMADA) | PT | 336 | 202634.88 | 1.622% | 19.25%
3.2.1.1. | SINAPI | 89043 | (COMPOSIÇÃO REPRESENTATIVA) DO SERVIÇO DE ALVENARIA DE VEDAÇÃO DE BLOCOS VAZADOS DE CERÂMICA DE 9X19X19CM (ESPESSURA 9CM), PARA EDIFICAÇÃO HABITACIONAL MULTIFAMILIAR (PRÉDIO). AF_11/2014 | M2 | 1681.83 | 174254.41 | 1.395% | 20.64%
6.2.1.1. | SINAPI | 89043 | (COMPOSIÇÃO REPRESENTATIVA) DO SERVIÇO DE ALVENARIA DE VEDAÇÃO DE BLOCOS VAZADOS DE CERÂMICA DE 9X19X19CM (ESPESSURA 9CM), PARA EDIFICAÇÃO HABITACIONAL MULTIFAMILIAR (PRÉDIO). AF_11/2014 | M2 | 1649.78 | 170933.71 | 1.368% | 22.01%
6.2.5.2. | SINAPI | 94216 | TELHAMENTO COM TELHA METÁLICA TERMOACÚSTICA E = 30 MM, COM ATÉ 2 ÁGUAS, INCLUSO IÇAMENTO. AF_07/2019 | M2 | 484 | 167797.96 | 1.343% | 23.35%
3.2.5.2. | SINAPI | 94216 | TELHAMENTO COM TELHA METÁLICA TERMOACÚSTICA E = 30 MM, COM ATÉ 2 ÁGUAS, INCLUSO IÇAMENTO. AF_07/2019 | M2 | 483 | 167451.27 | 1.34% | 24.69%
6.2.5.1. | SEDOP | 71361 | ESTRUTURA METÁLICA P/ COBERTURA - 2 ÁGUAS-VÃO 20M | M2 | 484 | 163887.24 | 1.312% | 26%
3.2.5.1. | SEDOP | 71361 | ESTRUTURA METÁLICA P/ COBERTURA - 2 ÁGUAS-VÃO 20M | M2 | 483 | 163548.63 | 1.309% | 27.31%
10.2.0.3. | Cotação | 013 | GERADOR TRIFÁSICO 750 KVA - 220/127V | UN | 1 | 161660.4 | 1.294% | 28.61%
1.3.0.1. | SINAPI | 94295 | MESTRE DE OBRAS COM ENCARGOS COMPLEMENTARES | MES | 24 | 158743.44 | 1.271% | 29.88%
4.7.1.1. | SEDOP | 170682 | PONTO ELETRICO ESTABILIZADO (INCL. ELETR.,CX.,FIAÇAO E TOMADA) | PT | 242 | 145945.36 | 1.168% | 31.05%
9.3.0.1. | Composição | 009 | GRADIL METÁLICO FIXADO SOBRE ESTACAS BROCA DE CONCRETO, ALTURA DE 2,1 M, MONTANTES A CADA 1,65M EM BARRA CHATA GALVANIZADA DE 76x8MM, MALHA RETANGULAR DE 65x132MM E FIO DE LIGAÇÃO REDONDO DE 4,8 MM DI DIÂMETRO. INCLUSIVE FIXAÇÃO E MONTAGEM | M | 388 | 143257.36 | 1.147% | 32.19%
4.1.1.2. | Composição | 001 | EXECUÇÃO DE SAPATAS ARMADAS DE CONCRETO, FCK 30 MPA, COM FORMA APARENTE, ARMAÇÃO E CONCRETAGEM | M3 | 35 | 142854.6 | 1.143% | 33.34%
2.5.2.1. | SEDOP | 180214 | PONTO DE ESGOTO (INCL. TUBOS, CONEXOES,CX. E RALOS) | PT | 311 | 137387.36 | 1.1% | 34.44%
2.4.2.5. | SEDOP | 110644 | REVESTIMENTO CERÂMICO PADRÃO MÉDIO | M2 | 1487 | 129696.14 | 1.038% | 35.47%
10.1.0.1. | SINAPI | 94997 | EXECUÇÃO DE PASSEIO (CALÇADA) OU PISO DE CONCRETO COM CONCRETO MOLDADO IN LOCO, USINADO, ACABAMENTO CONVENCIONAL, ESPESSURA 10 CM, ARMADO. AF_07/2016 | M2 | 863 | 124893.36 | 0.9997% | 36.47%
2.2.1.1. | SINAPI | 89043 | (COMPOSIÇÃO REPRESENTATIVA) DO SERVIÇO DE ALVENARIA DE VEDAÇÃO DE BLOCOS VAZADOS DE CERÂMICA DE 9X19X19CM (ESPESSURA 9CM), PARA EDIFICAÇÃO HABITACIONAL MULTIFAMILIAR (PRÉDIO). AF_11/2014 | M2 | 1199.53 | 124283.3 | 0.9948% | 37.47%
1.1.0.4. | SEDOP | 30011 | ATERRO INCLUINDO CARGA, DESCARGA, TRANSPORTE E APILOAMENTO | M3 | 991.63 | 121435.01 | 0.972% | 38.44%
3.4.2.2. | SINAPI | 87529 | MASSA ÚNICA, PARA RECEBIMENTO DE PINTURA, EM ARGAMASSA TRAÇO 1:2:8, PREPARO MECÂNICO COM BETONEIRA 400L, APLICADA MANUALMENTE EM FACES INTERNAS DE PAREDES, ESPESSURA DE 20MM, COM EXECUÇÃO DE TALISCAS. AF_06/2014 | M2 | 2368.09 | 115728.56 | 0.9263% | 39.37%
3.4.2.4. | SEDOP | 150253 | ACRILICA FOSCA INT./EXT. C/MASSA E SELADOR - 3 DEMAOS | M2 | 2368.09 | 110637.16 | 0.8856% | 40.25%
1.1.0.2. | SEDOP | 10003 | TAPUME C/ CHAPA DE MADEIRIT E=10MM (H=2.20M) | M2 | 1034 | 108859.52 | 0.8713% | 41.12%
6.4.2.2. | SINAPI | 87529 | MASSA ÚNICA, PARA RECEBIMENTO DE PINTURA, EM ARGAMASSA TRAÇO 1:2:8, PREPARO MECÂNICO COM BETONEIRA 400L, APLICADA MANUALMENTE EM FACES INTERNAS DE PAREDES, ESPESSURA DE 20MM, COM EXECUÇÃO DE TALISCAS. AF_06/2014 | M2 | 2114 | 103311.18 | 0.8269% | 41.95%
4.2.1.1. | SINAPI | 89043 | (COMPOSIÇÃO REPRESENTATIVA) DO SERVIÇO DE ALVENARIA DE VEDAÇÃO DE BLOCOS VAZADOS DE CERÂMICA DE 9X19X19CM (ESPESSURA 9CM), PARA EDIFICAÇÃO HABITACIONAL MULTIFAMILIAR (PRÉDIO). AF_11/2014 | M2 | 958.76 | 99337.12 | 0.7951% | 42.75%
6.4.2.4. | SEDOP | 150253 | ACRILICA FOSCA INT./EXT. C/MASSA E SELADOR - 3 DEMAOS | M2 | 2114.32 | 98781.03 | 0.7907% | 43.54%
2.4.2.2. | SINAPI | 87529 | MASSA ÚNICA, PARA RECEBIMENTO DE PINTURA, EM ARGAMASSA TRAÇO 1:2:8, PREPARO MECÂNICO COM BETONEIRA 400L, APLICADA MANUALMENTE EM FACES INTERNAS DE PAREDES, ESPESSURA DE 20MM, COM EXECUÇÃO DE TALISCAS. AF_06/2014 | M2 | 1945.9 | 95096.13 | 0.7612% | 44.3%
2.4.2.4. | SEDOP | 150253 | ACRILICA FOSCA INT./EXT. C/MASSA E SELADOR - 3 DEMAOS | M2 | 1945.9 | 90912.45 | 0.7277% | 45.02%
6.1.3.1. | SEDOP | 50757 | CONCRETO ARMADO P/ CALHAS E PERCINTAS (INCL. LANÇAMENTO E ADENSAMENTO) | M3 | 22.7 | 89966.68 | 0.7201% | 45.75%
1.3.0.4. | SINAPI | 101390 | AUXILIAR TÉCNICO / ASSISTENTE DE ENGENHARIA COM ENCARGOS COMPLEMENTARES | MES | 12 | 87606.24 | 0.7012% | 46.45%
7.1.1.2. | Composição | 001 | EXECUÇÃO DE SAPATAS ARMADAS DE CONCRETO, FCK 30 MPA, COM FORMA APARENTE, ARMAÇÃO E CONCRETAGEM | M3 | 21 | 85712.76 | 0.6861% | 47.13%
2.1.2.2. | Composição | 004 | EXECUÇÃO DE VIGAS DE CINTAMENTO EM CONCRETO ARMADO, FCK 20 MPA, INCLUINDO FORMA, DESENFORMA, ARMAÇÃO E CIMBRAMENTO METÁLICO. VIGAS EXECUTADAS EM ESTRUTURAS CONVENCIONAIS DE CONCRETO A UMA ALTURA MÁXIMA DE 4,50 M | M3 | 19.6 | 84616.73 | 0.6773% | 47.81%
4.2.5.2. | SINAPI | 94216 | TELHAMENTO COM TELHA METÁLICA TERMOACÚSTICA E = 30 MM, COM ATÉ 2 ÁGUAS, INCLUSO IÇAMENTO. AF_07/2019 | M2 | 240.5 | 83378.95 | 0.6674% | 48.48%
4.2.5.1. | SEDOP | 71361 | ESTRUTURA METÁLICA P/ COBERTURA - 2 ÁGUAS-VÃO 20M | M2 | 240.5 | 81435.71 | 0.6518% | 49.13%
10.2.0.2. | SINAPI-I | 7612 | TRANSFORMADOR TRIFASICO DE DISTRIBUICAO, POTENCIA DE 750 KVA, TENSAO NOMINAL DE 15 KV, TENSAO SECUNDARIA DE 220/127V, EM OLEO ISOLANTE TIPO MINERAL | UN | 1 | 80932.34 | 0.6478% | 49.78%
6.4.2.6. | SEDOP | 110645 | REVESTIMENTO CERÂMICO PADRÃO ALTO | M2 | 714.03 | 78857.47 | 0.6312% | 50.41%
6.4.1.1. | SEDOP | 130715 | PORCELANATO (NATURAL) - PADRÃO MÉDIO | M2 | 529.69 | 77382.41 | 0.6194% | 51.03%
1.2.0.9. | SINAPI | 93584 | EXECUÇÃO DE DEPÓSITO EM CANTEIRO DE OBRA EM CHAPA DE MADEIRA COMPENSADA, NÃO INCLUSO MOBILIÁRIO. AF_04/2016 | M2 | 75 | 76353 | 0.6111% | 51.64%
2.1.2.1. | Composição | 003 | EXECUÇÃO DE PILARES EM CONCRETO ARMADO, FCK 25 MPA, INCLUINDO FORMA, DESENFORMA E ARMAÇÃO, EXECUTADO EM ESTRUTURAS CONVENCIONAIS | M3 | 18.43 | 72679.26 | 0.5817% | 52.22%
3.1.2.2. | Composição | 004 | EXECUÇÃO DE VIGAS DE CINTAMENTO EM CONCRETO ARMADO, FCK 20 MPA, INCLUINDO FORMA, DESENFORMA, ARMAÇÃO E CIMBRAMENTO METÁLICO. VIGAS EXECUTADAS EM ESTRUTURAS CONVENCIONAIS DE CONCRETO A UMA ALTURA MÁXIMA DE 4,50 M | M3 | 16.63 | 71794.7 | 0.5747% | 52.79%
6.1.2.2. | Composição | 004 | EXECUÇÃO DE VIGAS DE CINTAMENTO EM CONCRETO ARMADO, FCK 20 MPA, INCLUINDO FORMA, DESENFORMA, ARMAÇÃO E CIMBRAMENTO METÁLICO. VIGAS EXECUTADAS EM ESTRUTURAS CONVENCIONAIS DE CONCRETO A UMA ALTURA MÁXIMA DE 4,50 M | M3 | 16.39 | 70758.58 | 0.5664% | 53.36%
2.4.2.6. | SEDOP | 110645 | REVESTIMENTO CERÂMICO PADRÃO ALTO | M2 | 629.1 | 69477.8 | 0.5561% | 53.92%
3.4.1.1. | SEDOP | 130715 | PORCELANATO (NATURAL) - PADRÃO MÉDIO | M2 | 474.48 | 69316.78 | 0.5548% | 54.47%
3.4.2.6. | SEDOP | 110645 | REVESTIMENTO CERÂMICO PADRÃO ALTO | M2 | 617.64 | 68212.16 | 0.546% | 55.02%
3.1.2.1. | Composição | 003 | EXECUÇÃO DE PILARES EM CONCRETO ARMADO, FCK 25 MPA, INCLUINDO FORMA, DESENFORMA E ARMAÇÃO, EXECUTADO EM ESTRUTURAS CONVENCIONAIS | M3 | 16.61 | 65502.03 | 0.5243% | 55.54%
2.4.1.1. | SEDOP | 130715 | PORCELANATO (NATURAL) - PADRÃO MÉDIO | M2 | 443.34 | 64767.54 | 0.5184% | 56.06%
9.1.0.4. | SEDOP | 260168 | PLANTIO DE GRAMA (INCL. TERRA PRETA) | M2 | 2428 | 64584.8 | 0.5169% | 56.58%
2.3.2.1. | SINAPI | 91338 | PORTA DE ALUMÍNIO DE ABRIR COM LAMBRI, COM GUARNIÇÃO, FIXAÇÃO COM PARAFUSOS - FORNECIMENTO E INSTALAÇÃO. AF_12/2019 | M2 | 84.84 | 63503.59 | 0.5083% | 57.09%
2.1.1.5. | SEDOP | 40284 | BALDRAME EM CONCRETO ARMADO C/ CINTA DE AMARRAÇÃO | M3 | 19.6 | 60874.46 | 0.4872% | 57.57%
6.5.2.1. | SEDOP | 180214 | PONTO DE ESGOTO (INCL. TUBOS, CONEXOES,CX. E RALOS) | PT | 130 | 57428.8 | 0.4597% | 58.03%
4.4.2.2. | SINAPI | 87529 | MASSA ÚNICA, PARA RECEBIMENTO DE PINTURA, EM ARGAMASSA TRAÇO 1:2:8, PREPARO MECÂNICO COM BETONEIRA 400L, APLICADA MANUALMENTE EM FACES INTERNAS DE PAREDES, ESPESSURA DE 20MM, COM EXECUÇÃO DE TALISCAS. AF_06/2014 | M2 | 1172.53 | 57301.54 | 0.4587% | 58.49%
6.1.2.1. | Composição | 003 | EXECUÇÃO DE PILARES EM CONCRETO ARMADO, FCK 25 MPA, INCLUINDO FORMA, DESENFORMA E ARMAÇÃO, EXECUTADO EM ESTRUTURAS CONVENCIONAIS | M3 | 14.18 | 55919.26 | 0.4476% | 58.94%
8.1.0.1. | SEDOP | 250670 | RESERVATORIO ELEVADO EM CONCRETO ARMADO CAP.=10.000LTS-H=8.83M | UN | 1 | 54822.96 | 0.4388% | 59.38%
4.4.2.4. | SEDOP | 150253 | ACRILICA FOSCA INT./EXT. C/MASSA E SELADOR - 3 DEMAOS | M2 | 1172.53 | 54780.6 | 0.4385% | 59.82%
2.4.2.3. | SINAPI | 87553 | EMBOÇO, PARA RECEBIMENTO DE CERÂMICA, EM ARGAMASSA TRAÇO 1:2:8, PREPARO MECÂNICO COM BETONEIRA 400L, APLICADO MANUALMENTE EM FACES INTERNAS DE PAREDES, PARA AMBIENTE COM ÁREA MAIOR QUE 10M2, ESPESSURA DE 10MM, COM EXECUÇÃO DE TALISCAS. AF_06/2014 | M2 | 2116.1 | 53389.2 | 0.4273% | 60.24%
1.3.0.2. | SINAPI | 93563 | ALMOXARIFE COM ENCARGOS COMPLEMENTARES | MES | 12 | 52546.68 | 0.4206% | 60.66%
3.5.2.1. | SEDOP | 180214 | PONTO DE ESGOTO (INCL. TUBOS, CONEXOES,CX. E RALOS) | PT | 118 | 52127.68 | 0.4172% | 61.08%
2.2.4.2. | SINAPI | 94997 | EXECUÇÃO DE PASSEIO (CALÇADA) OU PISO DE CONCRETO COM CONCRETO MOLDADO IN LOCO, USINADO, ACABAMENTO CONVENCIONAL, ESPESSURA 10 CM, ARMADO. AF_07/2016 | M2 | 359.5 | 52026.84 | 0.4164% | 61.5%
4.9.1.6. | Cotação | 010 | EXAUSTOR CENTRÍFOGO TIPO VAZÃO DE 600M3/H, P.e. TOTEL DE 15mmCa e MOTOR 220V. FABRICAÇÃO E MONTAGEM CONFORME ESPECIFICAÇÕES. | UN | 8 | 51956.64 | 0.4159% | 61.91%
3.1.1.5. | SEDOP | 40284 | BALDRAME EM CONCRETO ARMADO C/ CINTA DE AMARRAÇÃO | M3 | 16.63 | 51650.12 | 0.4134% | 62.33%
6.1.1.5. | SEDOP | 40284 | BALDRAME EM CONCRETO ARMADO C/ CINTA DE AMARRAÇÃO | M3 | 16.39 | 50904.72 | 0.4075% | 62.73%
2.4.2.1. | SEDOP | 110143 | CHAPISCO DE CIMENTO E AREIA NO TRAÇO 1:3 | M2 | 4062 | 50693.76 | 0.4058% | 63.14%
1.3.0.3. | SINAPI | 93566 | AUXILIAR DE ESCRITORIO COM ENCARGOS COMPLEMENTARES | MES | 12 | 50400 | 0.4034% | 63.54%
1.3.0.6. | SINAPI | 101460 | VIGIA DIURNO COM ENCARGOS COMPLEMENTARES | MES | 12 | 50312.52 | 0.4027% | 63.95%
2.5.1.1. | SEDOP | 180299 | PONTO DE AGUA (INCL. TUBOS E CONEXOES) | PT | 90 | 49563.9 | 0.3967% | 64.34%
8.4.1.2. | Composição | 001 | EXECUÇÃO DE SAPATAS ARMADAS DE CONCRETO, FCK 30 MPA, COM FORMA APARENTE, ARMAÇÃO E CONCRETAGEM | M3 | 12 | 48978.72 | 0.392% | 64.74%
6.4.3.1. | SINAPI | 96114 | FORRO EM DRYWALL, PARA AMBIENTES COMERCIAIS, INCLUSIVE ESTRUTURA DE FIXAÇÃO. AF_05/2017_P | M2 | 525.7 | 48643.02 | 0.3893% | 65.12%
1.3.0.5. | SINAPI | 100534 | TECNICO DE EDIFICACOES COM ENCARGOS COMPLEMENTARES | MES | 12 | 48448.92 | 0.3878% | 65.51%
2.4.3.1. | SINAPI | 96114 | FORRO EM DRYWALL, PARA AMBIENTES COMERCIAIS, INCLUSIVE ESTRUTURA DE FIXAÇÃO. AF_05/2017_P | M2 | 500.47 | 46308.49 | 0.3707% | 65.88%
9.1.0.2. | SINAPI | 92393 | EXECUÇÃO DE PAVIMENTO EM PISO INTERTRAVADO, COM BLOCO SEXTAVADO DE 25 X 25 CM, ESPESSURA 6 CM. AF_12/2015 | M2 | 687 | 44469.51 | 0.3559% | 66.24%
3.9.1.4. | SINAPI-I | 42422 | AR CONDICIONADO SPLIT INVERTER, HI-WALL (PAREDE), 18000 BTU/H, CICLO FRIO, 60HZ, CLASSIFICACAO A (SELO PROCEL), GAS HFC, CONTROLE S/FIO | UN | 11 | 42961.27 | 0.3439% | 66.58%
9.3.0.2. | SEDOP | 90620 | PORTÃO DE FERRO 7/8" C/ FERRAGENS (INCL. PINT. ANTI-CORROSIVA) | M2 | 52.8 | 41405.76 | 0.3314% | 66.91%
5.1.1.2. | Composição | 001 | EXECUÇÃO DE SAPATAS ARMADAS DE CONCRETO, FCK 30 MPA, COM FORMA APARENTE, ARMAÇÃO E CONCRETAGEM | M3 | 10 | 40815.6 | 0.3267% | 67.24%
4.1.2.2. | Composição | 004 | EXECUÇÃO DE VIGAS DE CINTAMENTO EM CONCRETO ARMADO, FCK 20 MPA, INCLUINDO FORMA, DESENFORMA, ARMAÇÃO E CIMBRAMENTO METÁLICO. VIGAS EXECUTADAS EM ESTRUTURAS CONVENCIONAIS DE CONCRETO A UMA ALTURA MÁXIMA DE 4,50 M | M3 | 9.2 | 39718.06 | 0.3179% | 67.56%
3.4.3.1. | SINAPI | 96114 | FORRO EM DRYWALL, PARA AMBIENTES COMERCIAIS, INCLUSIVE ESTRUTURA DE FIXAÇÃO. AF_05/2017_P | M2 | 421.05 | 38959.76 | 0.3118% | 67.87%
3.4.2.1. | SEDOP | 110143 | CHAPISCO DE CIMENTO E AREIA NO TRAÇO 1:3 | M2 | 3064.52 | 38245.21 | 0.3061% | 68.18%
9.2.0.1. | SINAPI | 100620 | POSTE DE AÇO CONICO CONTÍNUO CURVO SIMPLES, FLANGEADO, H=9M, INCLUSIVE LUMINÁRIA, SEM LÂMPADA - FORNECIMENTO E INSTALACAO. AF_11/2019 | UN | 9 | 37708.92 | 0.3018% | 68.48%
1.4.0.2. | Cotação | 001 | PROJETO EXECUTIVO ESTRUTURAL DE CONCRETO ARMADO COMPLETO (FUNDAÇÃO, SUPERESTRUTURAS E LAJES) PARA OBRAS CIVIS DE PRÉDIOS PÚBLICOS | M2 | 2126.12 | 37228.36 | 0.298% | 68.78%
6.5.1.1. | SEDOP | 180299 | PONTO DE AGUA (INCL. TUBOS E CONEXOES) | PT | 67 | 36897.57 | 0.2953% | 69.07%
6.4.2.1. | SEDOP | 110143 | CHAPISCO DE CIMENTO E AREIA NO TRAÇO 1:3 | M2 | 2911.15 | 36331.15 | 0.2908% | 69.36%
1.2.0.5. | SINAPI | 93210 | EXECUÇÃO DE REFEITÓRIO EM CANTEIRO DE OBRA EM CHAPA DE MADEIRA COMPENSADA, NÃO INCLUSO MOBILIÁRIO E EQUIPAMENTOS. AF_02/2016 | M2 | 50 | 36041.5 | 0.2885% | 69.65%
4.4.2.6. | SEDOP | 110645 | REVESTIMENTO CERÂMICO PADRÃO ALTO | M2 | 322.76 | 35645.61 | 0.2853% | 69.94%
1.3.0.9. | SINAPI | 101373 | ENGENHEIRO CIVIL SENIOR COM ENCARGOS COMPLEMENTARES | H | 192 | 34746.24 | 0.2781% | 70.21%
2.9.1.3. | SINAPI-I | 42425 | AR CONDICIONADO SPLIT INVERTER, HI-WALL (PAREDE), 12000 BTU/H, CICLO FRIO, 60HZ, CLASSIFICACAO A (SELO PROCEL), GAS HFC, CONTROLE S/FIO | UN | 13 | 34200.92 | 0.2738% | 70.49%
6.9.1.3. | SINAPI-I | 42425 | AR CONDICIONADO SPLIT INVERTER, HI-WALL (PAREDE), 12000 BTU/H, CICLO FRIO, 60HZ, CLASSIFICACAO A (SELO PROCEL), GAS HFC, CONTROLE S/FIO | UN | 13 | 34200.92 | 0.2738% | 70.76%
1.2.0.4. | SINAPI | 93207 | EXECUÇÃO DE ESCRITÓRIO EM CANTEIRO DE OBRA EM CHAPA DE MADEIRA COMPENSADA, NÃO INCLUSO MOBILIÁRIO E EQUIPAMENTOS. AF_02/2016 | M2 | 25 | 32468.25 | 0.2599% | 71.02%
1.4.0.1. | SEDOP | 11330 | FURO DE SONDAGEM - MAIS DE 15M | UN | 10 | 32104.3 | 0.257% | 71.28%
7.1.2.1. | SINAPI | 89043 | (COMPOSIÇÃO REPRESENTATIVA) DO SERVIÇO DE ALVENARIA DE VEDAÇÃO DE BLOCOS VAZADOS DE CERÂMICA DE 9X19X19CM (ESPESSURA 9CM), PARA EDIFICAÇÃO HABITACIONAL MULTIFAMILIAR (PRÉDIO). AF_11/2014 | M2 | 309.49 | 32066.26 | 0.2567% | 71.54%
3.5.1.1. | SEDOP | 180299 | PONTO DE AGUA (INCL. TUBOS E CONEXOES) | PT | 58 | 31941.18 | 0.2557% | 71.79%
2.7.3.4. | SEDOP | 170381 | CORDOALHA DE COBRE NU - SEÇAO 35 A 50MM2 - ISOLADORES | M | 334 | 31733.34 | 0.254% | 72.05%
1.4.0.6. | Cotação | 005 | PROJETO EXECUTIVO DE SISTEMA DE COMBATE A INCÊNDIO (MOTOR BOMBA, RESERVA TÉCNICA, HIDRANTES, EXTINTORES, SINALIZAÇÃO E LAMPADAS DE INCÊNDIO) PARA OBRAS CIVIS DE PRÉDIOS PÚBLICOS | M2 | 2126.12 | 31253.96 | 0.2502% | 72.3%
1.4.0.5. | Cotação | 004 | PROJETO EXECUTIVO DE SISTEMA ELÉTRICO (PONTO DE FORÇA, LÓGICA E SPDA) PARA OBRAS CIVIS DE PRÉDIOS PÚBLICOS | M2 | 2126.12 | 31253.96 | 0.2502% | 72.55%
6.9.1.4. | SINAPI-I | 42422 | AR CONDICIONADO SPLIT INVERTER, HI-WALL (PAREDE), 18000 BTU/H, CICLO FRIO, 60HZ, CLASSIFICACAO A (SELO PROCEL), GAS HFC, CONTROLE S/FIO | UN | 8 | 31244.56 | 0.2501% | 72.8%
9.1.0.1. | SINAPI | 94996 | EXECUÇÃO DE PASSEIO (CALÇADA) OU PISO DE CONCRETO COM CONCRETO MOLDADO IN LOCO, FEITO EM OBRA, ACABAMENTO CONVENCIONAL, ESPESSURA 10 CM, ARMADO. AF_07/2016 | M2 | 200 | 30890 | 0.2472% | 73.04%
7.1.4.4. | SINAPI | 87529 | MASSA ÚNICA, PARA RECEBIMENTO DE PINTURA, EM ARGAMASSA TRAÇO 1:2:8, PREPARO MECÂNICO COM BETONEIRA 400L, APLICADA MANUALMENTE EM FACES INTERNAS DE PAREDES, ESPESSURA DE 20MM, COM EXECUÇÃO DE TALISCAS. AF_06/2014 | M2 | 618.97 | 30249.06 | 0.2421% | 73.29%
2.2.1.2. | SEDOP | 60813 | DIVISÓRIA EM GRANITO CINZA - INCL. FERRAG. DE FIXAÇÃO | M2 | 42.2 | 29733.7 | 0.238% | 73.52%
3.3.2.1. | SEDOP | 91505 | PORTA MIOLO MADEIRA, ACABAMENTO EM MDF C/ FERRAGENS DE ABRIR | M2 | 72.66 | 29459.27 | 0.2358% | 73.76%
5.4.2.3. | SEDOP | 110245 | REBOCO COM ARGAMASSA BARITADA | M2 | 142.35 | 29379.62 | 0.2352% | 73.99%
7.1.4.5. | SEDOP | 150253 | ACRILICA FOSCA INT./EXT. C/MASSA E SELADOR - 3 DEMAOS | M2 | 618.97 | 28918.28 | 0.2315% | 74.23%
4.1.1.5. | SEDOP | 40284 | BALDRAME EM CONCRETO ARMADO C/ CINTA DE AMARRAÇÃO | M3 | 9.2 | 28573.73 | 0.2287% | 74.45%
5.2.1.1. | SINAPI | 89043 | (COMPOSIÇÃO REPRESENTATIVA) DO SERVIÇO DE ALVENARIA DE VEDAÇÃO DE BLOCOS VAZADOS DE CERÂMICA DE 9X19X19CM (ESPESSURA 9CM), PARA EDIFICAÇÃO HABITACIONAL MULTIFAMILIAR (PRÉDIO). AF_11/2014 | M2 | 270.44 | 28020.29 | 0.2243% | 74.68%
4.1.2.1. | Composição | 003 | EXECUÇÃO DE PILARES EM CONCRETO ARMADO, FCK 25 MPA, INCLUINDO FORMA, DESENFORMA E ARMAÇÃO, EXECUTADO EM ESTRUTURAS CONVENCIONAIS | M3 | 7.09 | 27959.63 | 0.2238% | 74.9%
7.2.0.3. | SINAPI | 94997 | EXECUÇÃO DE PASSEIO (CALÇADA) OU PISO DE CONCRETO COM CONCRETO MOLDADO IN LOCO, USINADO, ACABAMENTO CONVENCIONAL, ESPESSURA 10 CM, ARMADO. AF_07/2016 | M2 | 181.8 | 26310.1 | 0.2106% | 75.11%
5.2.5.2. | SINAPI | 94216 | TELHAMENTO COM TELHA METÁLICA TERMOACÚSTICA E = 30 MM, COM ATÉ 2 ÁGUAS, INCLUSO IÇAMENTO. AF_07/2019 | M2 | 75.35 | 26123.09 | 0.2091% | 75.32%
2.1.3.1. | SEDOP | 50757 | CONCRETO ARMADO P/ CALHAS E PERCINTAS (INCL. LANÇAMENTO E ADENSAMENTO) | M3 | 6.59 | 26118.08 | 0.2091% | 75.53%
10.1.0.2. | SINAPI | 94275 | ASSENTAMENTO DE GUIA (MEIO-FIO) EM TRECHO RETO, CONFECCIONADA EM CONCRETO PRÉ-FABRICADO, DIMENSÕES 100X15X13X20 CM (COMPRIMENTO X BASE INFERIOR X BASE SUPERIOR X ALTURA), PARA URBANIZAÇÃO INTERNA DE EMPREENDIMENTOS. AF_06/2016_P | M | 440 | 26109.6 | 0.209% | 75.74%
1.4.0.4. | Cotação | 003 | PROJETO EXECUTIVO DE SISTEMA HIDRÁULICO (AGUAS PLUVIAIS, AGUA FRIA E ESGOTO SANITÁRIO) PARA OBRAS CIVIS DE PRÉDIOS PÚBLICOS | M2 | 2126.12 | 26044.97 | 0.2085% | 75.95%
2.4.1.2. | SEDOP | 130119 | LAJOTA CERAMICA - (PADRÃO MÉDIO) | M2 | 271.33 | 26028.69 | 0.2083% | 76.16%
2.1.1.6. | SEDOP | 80293 | IMPERMEABILIZAÇÃO PARA BALDRAME | M2 | 326.64 | 25703.3 | 0.2057% | 76.36%
5.2.5.1. | SEDOP | 71361 | ESTRUTURA METÁLICA P/ COBERTURA - 2 ÁGUAS-VÃO 20M | M2 | 75.35 | 25514.26 | 0.2042% | 76.57%
7.1.1.10. | SEDOP | 50771 | LAJE PRÉ-MOLDADA TRELIÇADA (INCL. CAPIAMENTO) | M2 | 158.78 | 25128.52 | 0.2011% | 76.77%
6.3.2.1. | SEDOP | 91505 | PORTA MIOLO MADEIRA, ACABAMENTO EM MDF C/ FERRAGENS DE ABRIR | M2 | 61.95 | 25117.01 | 0.201% | 76.97%
2.2.3.2. | SINAPI | 87302 | ARGAMASSA TRAÇO 1:4 (EM VOLUME DE CIMENTO E AREIA MÉDIA ÚMIDA) PARA CONTRAPISO, PREPARO MECÂNICO COM BETONEIRA 600 L. AF_08/2019 | M3 | 35.83 | 25066.31 | 0.2006% | 77.17%
2.2.3.1. | SINAPI | 95241 | LASTRO DE CONCRETO MAGRO, APLICADO EM PISOS, LAJES SOBRE SOLO OU RADIERS, ESPESSURA DE 5 CM. AF_07/2016 | M2 | 716.67 | 24954.45 | 0.1997% | 77.37%
4.4.1.1. | SEDOP | 130715 | PORCELANATO (NATURAL) - PADRÃO MÉDIO | M2 | 170.06 | 24844.07 | 0.1989% | 77.57%
2.6.0.1. | SINAPI-I | 11692 | BANCADA/ BANCA EM MARMORE, POLIDO, BRANCO COMUM, E= *3* CM | M2 | 44.98 | 24681.88 | 0.1976% | 77.77%
8.4.4.8. | SEDOP | 110645 | REVESTIMENTO CERÂMICO PADRÃO ALTO | M2 | 221.9 | 24506.64 | 0.1962% | 77.96%
8.2.1.2. | Composição | 001 | EXECUÇÃO DE SAPATAS ARMADAS DE CONCRETO, FCK 30 MPA, COM FORMA APARENTE, ARMAÇÃO E CONCRETAGEM | M3 | 6 | 24489.36 | 0.196% | 78.16%
8.3.1.2. | Composição | 001 | EXECUÇÃO DE SAPATAS ARMADAS DE CONCRETO, FCK 30 MPA, COM FORMA APARENTE, ARMAÇÃO E CONCRETAGEM | M3 | 6 | 24489.36 | 0.196% | 78.35%
1.1.0.5. | SINAPI | 100576 | REGULARIZAÇÃO E COMPACTAÇÃO DE SUBLEITO DE SOLO PREDOMINANTEMENTE ARGILOSO. AF_11/2019 | M2 | 9916.3 | 24195.77 | 0.1937% | 78.55%
5.4.2.4. | SEDOP | 150253 | ACRILICA FOSCA INT./EXT. C/MASSA E SELADOR - 3 DEMAOS | M2 | 509.31 | 23794.96 | 0.1905% | 78.74%
6.7.3.4. | SEDOP | 170381 | CORDOALHA DE COBRE NU - SEÇAO 35 A 50MM2 - ISOLADORES | M | 246.5 | 23419.97 | 0.1875% | 78.93%
4.9.1.4. | Cotação | 008 | FANCOIL 8 TR; MÓDULO SERPENTINA, COM FILTROS ANTIBACTERICIDA; MÓDULO VENTILADOR 220V (PRESSÃO ADEQUADA, PERDAS, EQUIPAMENTOS, FILTROS, DUTOS E ACESSÓRIOS). REF. ZEN CARRIER OU EQUIVALENTE CONFORME O PROJETO | UN | 1 | 22743.9 | 0.182% | 79.11%
7.1.1.11. | SEDOP | 80151 | IMPERMEABILIZAÇÃO DE LAJES E CALHAS | M2 | 158.78 | 22681.72 | 0.1815% | 79.29%
4.5.1.1. | SEDOP | 180299 | PONTO DE AGUA (INCL. TUBOS E CONEXOES) | PT | 40 | 22028.4 | 0.1763% | 79.47%
3.1.1.6. | SEDOP | 80293 | IMPERMEABILIZAÇÃO PARA BALDRAME | M2 | 277.21 | 21813.65 | 0.1746% | 79.64%
8.4.2.1. | SINAPI | 89043 | (COMPOSIÇÃO REPRESENTATIVA) DO SERVIÇO DE ALVENARIA DE VEDAÇÃO DE BLOCOS VAZADOS DE CERÂMICA DE 9X19X19CM (ESPESSURA 9CM), PARA EDIFICAÇÃO HABITACIONAL MULTIFAMILIAR (PRÉDIO). AF_11/2014 | M2 | 209.9 | 21747.74 | 0.1741% | 79.81%
5.8.1.1. | SEDOP | 170682 | PONTO ELETRICO ESTABILIZADO (INCL. ELETR.,CX.,FIAÇAO E TOMADA) | PT | 36 | 21710.88 | 0.1738% | 79.99%
6.1.1.6. | SEDOP | 80293 | IMPERMEABILIZAÇÃO PARA BALDRAME | M2 | 273.19 | 21497.32 | 0.1721% | 80.16%
7.2.0.1. | SEDOP | 50055 | PILAR EM MAD.DE LEI TIPO SANDUÍCHE(INCL.CHUMB/BL.CONCR.CICLÓPICO) | UN | 33 | 20885.04 | 0.1672% | 80.33%
1.4.0.3. | Cotação | 002 | PROJETO EXECUTIVO DE ESTRUTURA PARA TELHADO (TESOURAS E TRAMAS) PARA OBRAS CIVIS DE PRÉDIOS PÚBLICOS | M2 | 2126.12 | 20835.98 | 0.1668% | 80.49%
4.4.2.1. | SEDOP | 110143 | CHAPISCO DE CIMENTO E AREIA NO TRAÇO 1:3 | M2 | 1632.01 | 20367.48 | 0.163% | 80.66%
4.5.2.1. | SEDOP | 180214 | PONTO DE ESGOTO (INCL. TUBOS, CONEXOES,CX. E RALOS) | PT | 46 | 20320.96 | 0.1627% | 80.82%
6.4.2.3. | SINAPI | 87553 | EMBOÇO, PARA RECEBIMENTO DE CERÂMICA, EM ARGAMASSA TRAÇO 1:2:8, PREPARO MECÂNICO COM BETONEIRA 400L, APLICADO MANUALMENTE EM FACES INTERNAS DE PAREDES, PARA AMBIENTE COM ÁREA MAIOR QUE 10M2, ESPESSURA DE 10MM, COM EXECUÇÃO DE TALISCAS. AF_06/2014 | M2 | 796.83 | 20104.02 | 0.1609% | 80.98%
4.3.2.1. | SEDOP | 91505 | PORTA MIOLO MADEIRA, ACABAMENTO EM MDF C/ FERRAGENS DE ABRIR | M2 | 49.35 | 20008.46 | 0.1602% | 81.14%
7.1.4.1. | SEDOP | 130715 | PORCELANATO (NATURAL) - PADRÃO MÉDIO | M2 | 134.77 | 19688.55 | 0.1576% | 81.3%
2.1.1.1. | SINAPI | 96523 | ESCAVAÇÃO MANUAL PARA BLOCO DE COROAMENTO OU SAPATA (INCLUINDO ESCAVAÇÃO PARA COLOCAÇÃO DE FÔRMAS). AF_06/2017 | M3 | 182 | 19066.32 | 0.1526% | 81.45%
6.2.3.2. | SINAPI | 87302 | ARGAMASSA TRAÇO 1:4 (EM VOLUME DE CIMENTO E AREIA MÉDIA ÚMIDA) PARA CONTRAPISO, PREPARO MECÂNICO COM BETONEIRA 600 L. AF_08/2019 | M3 | 27.03 | 18909.92 | 0.1514% | 81.6%
6.2.3.1. | SINAPI | 95241 | LASTRO DE CONCRETO MAGRO, APLICADO EM PISOS, LAJES SOBRE SOLO OU RADIERS, ESPESSURA DE 5 CM. AF_07/2016 | M2 | 540.57 | 18822.65 | 0.1507% | 81.75%
3.7.3.4. | SEDOP | 170381 | CORDOALHA DE COBRE NU - SEÇAO 35 A 50MM2 - ISOLADORES | M | 198 | 18811.98 | 0.1506% | 81.9%
9.2.0.2. | SINAPI | 101658 | LUMINÁRIA DE LED PARA ILUMINAÇÃO PÚBLICA, DE 138 W ATÉ 180 W - FORNECIMENTO E INSTALAÇÃO. AF_08/2020 | UN | 18 | 18430.74 | 0.1475% | 82.05%
4.9.1.3. | SINAPI-I | 42425 | AR CONDICIONADO SPLIT INVERTER, HI-WALL (PAREDE), 12000 BTU/H, CICLO FRIO, 60HZ, CLASSIFICACAO A (SELO PROCEL), GAS HFC, CONTROLE S/FIO | UN | 7 | 18415.88 | 0.1474% | 82.2%
4.9.1.5. | Cotação | 009 | HIDRÔNICO MODELO CASSETE; 18.000 BTU/H, 220V. REF CARRIER OU EQUIVALENTE CONFORME O PROJETO | UN | 2 | 18321.52 | 0.1466% | 82.35%
5.4.2.2. | SINAPI | 87529 | MASSA ÚNICA, PARA RECEBIMENTO DE PINTURA, EM ARGAMASSA TRAÇO 1:2:8, PREPARO MECÂNICO COM BETONEIRA 400L, APLICADA MANUALMENTE EM FACES INTERNAS DE PAREDES, ESPESSURA DE 20MM, COM EXECUÇÃO DE TALISCAS. AF_06/2014 | M2 | 366.96 | 17933.34 | 0.1435% | 82.49%
6.7.2.1. | SEDOP | 170683 | PONTO DE LOGICA - UTP (INCL. ELETR.,CABO E CONECTOR) | PT | 34 | 17753.1 | 0.1421% | 82.63%
3.1.1.1. | SINAPI | 96523 | ESCAVAÇÃO MANUAL PARA BLOCO DE COROAMENTO OU SAPATA (INCLUINDO ESCAVAÇÃO PARA COLOCAÇÃO DE FÔRMAS). AF_06/2017 | M3 | 164 | 17180.64 | 0.1375% | 82.77%
3.2.3.2. | SINAPI | 87302 | ARGAMASSA TRAÇO 1:4 (EM VOLUME DE CIMENTO E AREIA MÉDIA ÚMIDA) PARA CONTRAPISO, PREPARO MECÂNICO COM BETONEIRA 600 L. AF_08/2019 | M3 | 24.31 | 17007.03 | 0.1361% | 82.9%
3.2.3.1. | SINAPI | 95241 | LASTRO DE CONCRETO MAGRO, APLICADO EM PISOS, LAJES SOBRE SOLO OU RADIERS, ESPESSURA DE 5 CM. AF_07/2016 | M2 | 486.21 | 16929.83 | 0.1355% | 83.04%
1.2.0.8. | SINAPI | 93583 | EXECUÇÃO DE CENTRAL DE FÔRMAS, PRODUÇÃO DE ARGAMASSA OU CONCRETO EM CANTEIRO DE OBRA, NÃO INCLUSO MOBILIÁRIO E EQUIPAMENTOS. AF_04/2016 | M2 | 30 | 16887 | 0.1352% | 83.18%
6.6.0.8. | SEDOP | 191515 | TORNEIRA COM ALAVANCA | UN | 45 | 16854.75 | 0.1349% | 83.31%
3.4.2.3. | SINAPI | 87553 | EMBOÇO, PARA RECEBIMENTO DE CERÂMICA, EM ARGAMASSA TRAÇO 1:2:8, PREPARO MECÂNICO COM BETONEIRA 400L, APLICADO MANUALMENTE EM FACES INTERNAS DE PAREDES, PARA AMBIENTE COM ÁREA MAIOR QUE 10M2, ESPESSURA DE 10MM, COM EXECUÇÃO DE TALISCAS. AF_06/2014 | M2 | 667.07 | 16830.18 | 0.1347% | 83.44%
7.1.1.7. | Composição | 003 | EXECUÇÃO DE PILARES EM CONCRETO ARMADO, FCK 25 MPA, INCLUINDO FORMA, DESENFORMA E ARMAÇÃO, EXECUTADO EM ESTRUTURAS CONVENCIONAIS | M3 | 4.25 | 16760 | 0.1342% | 83.58%
6.6.0.6. | SINAPI | 93442 | BANCADA MÁRMORE BRANCO 150 X 60 CM, COM CUBA DE EMBUTIR DE AÇO, VÁLVULA AMERICANA E SIFÃO TIPO GARRAFA EM METAL , ENGATE FLEXÍVEL 30 CM, TORNEIRA CROMADA, DE MESA, 1/2 OU 3/4, PARA PIA COZINHA, PADRÃO ALTO - FORNEC. E INSTALAÇÃO. AF_01/2020 | UN | 12 | 16622.04 | 0.133% | 83.71%
3.6.0.11. | SEDOP | 190716 | BARRA EM AÇO INOX (PNE) | M | 48 | 16516.32 | 0.1322% | 83.84%
6.9.1.5. | SINAPI-I | 43184 | AR CONDICIONADO SPLIT INVERTER, HI-WALL (PAREDE), 24000 BTU/H, CICLO FRIO, 60HZ, CLASSIFICACAO A - SELO PROCEL, GAS HFC, CONTROLE S/FIO | UN | 3 | 16193.61 | 0.1296% | 83.97%
2.1.1.3. | Composição | 002 | EXECUÇÃO DE ARRANQUE (ESPERA DE PILARES) EM CONCRETO ARMADO, FCK 25 MPA, SOBRE BLOCOS OU SAPATAS DE CONCRETO. INCLUSO FORMA, ARMAÇÃO E DESFORMA. | M3 | 4.1 | 16168.47 | 0.1294% | 84.1%
3.4.3.2. | SINAPI | 96486 | FORRO DE PVC, LISO, PARA AMBIENTES COMERCIAIS, INCLUSIVE ESTRUTURA DE FIXAÇÃO. AF_05/2017_P | M2 | 144.1 | 15852.44 | 0.1269% | 84.23%
3.9.1.3. | SINAPI-I | 42425 | AR CONDICIONADO SPLIT INVERTER, HI-WALL (PAREDE), 12000 BTU/H, CICLO FRIO, 60HZ, CLASSIFICACAO A (SELO PROCEL), GAS HFC, CONTROLE S/FIO | UN | 6 | 15785.04 | 0.1263% | 84.36%
2.5.2.2. | SINAPI | 98061 | FILTRO ANAERÓBIO CIRCULAR, EM CONCRETO PRÉ-MOLDADO, DIÂMETRO INTERNO = 2,88 M, ALTURA INTERNA = 1,50 M, VOLUME ÚTIL: 7817,3 L (PARA 75 CONTRIBUINTES). AF_12/2020 | UN | 2 | 15733.76 | 0.1259% | 84.48%
6.5.2.2. | SINAPI | 98061 | FILTRO ANAERÓBIO CIRCULAR, EM CONCRETO PRÉ-MOLDADO, DIÂMETRO INTERNO = 2,88 M, ALTURA INTERNA = 1,50 M, VOLUME ÚTIL: 7817,3 L (PARA 75 CONTRIBUINTES). AF_12/2020 | UN | 2 | 15733.76 | 0.1259% | 84.61%
3.1.3.1. | SEDOP | 50757 | CONCRETO ARMADO P/ CALHAS E PERCINTAS (INCL. LANÇAMENTO E ADENSAMENTO) | M3 | 3.86 | 15298.3 | 0.1225% | 84.73%
8.4.7.1. | SEDOP | 170682 | PONTO ELETRICO ESTABILIZADO (INCL. ELETR.,CX.,FIAÇAO E TOMADA) | PT | 25 | 15077 | 0.1207% | 84.85%
6.3.2.2. | SEDOP | 91379 | PORTA EM VIDRO TEMPERADO C/ FERRAGENS -(SEM MOLA) | M2 | 21.42 | 14789.22 | 0.1184% | 84.97%
3.2.4.2. | SINAPI | 94997 | EXECUÇÃO DE PASSEIO (CALÇADA) OU PISO DE CONCRETO COM CONCRETO MOLDADO IN LOCO, USINADO, ACABAMENTO CONVENCIONAL, ESPESSURA 10 CM, ARMADO. AF_07/2016 | M2 | 101.6 | 14703.55 | 0.1177% | 85.09%
6.1.1.1. | SINAPI | 96523 | ESCAVAÇÃO MANUAL PARA BLOCO DE COROAMENTO OU SAPATA (INCLUINDO ESCAVAÇÃO PARA COLOCAÇÃO DE FÔRMAS). AF_06/2017 | M3 | 140 | 14666.4 | 0.1174% | 85.2%
4.4.1.3. | SEDOP | 252012 | PISO EM MANTA VINÍLICA HOMOGÊNEA COM ESPESSURA DE 2,00 MM (INCLUINDO RODAPÉ E REGULARIZAÇÃO DA BASE) | M2 | 59.16 | 14597.73 | 0.1168% | 85.32%
6.6.0.1. | SINAPI-I | 11692 | BANCADA/ BANCA EM MARMORE, POLIDO, BRANCO COMUM, E= *3* CM | M2 | 26.6 | 14596.22 | 0.1168% | 85.44%
3.1.1.3. | Composição | 002 | EXECUÇÃO DE ARRANQUE (ESPERA DE PILARES) EM CONCRETO ARMADO, FCK 25 MPA, SOBRE BLOCOS OU SAPATAS DE CONCRETO. INCLUSO FORMA, ARMAÇÃO E DESFORMA. | M3 | 3.69 | 14551.63 | 0.1165% | 85.56%
4.4.3.1. | SINAPI | 96114 | FORRO EM DRYWALL, PARA AMBIENTES COMERCIAIS, INCLUSIVE ESTRUTURA DE FIXAÇÃO. AF_05/2017_P | M2 | 154.74 | 14318.09 | 0.1146% | 85.67%
3.6.0.6. | SINAPI | 93442 | BANCADA MÁRMORE BRANCO 150 X 60 CM, COM CUBA DE EMBUTIR DE AÇO, VÁLVULA AMERICANA E SIFÃO TIPO GARRAFA EM METAL , ENGATE FLEXÍVEL 30 CM, TORNEIRA CROMADA, DE MESA, 1/2 OU 3/4, PARA PIA COZINHA, PADRÃO ALTO - FORNEC. E INSTALAÇÃO. AF_01/2020 | UN | 10 | 13851.7 | 0.1109% | 85.78%
6.9.1.2. | SEDOP | 230262 | PONTO P/AR CONDICIONADO(TUBUL.,CJ.AIRSTOP E FIAÇAO) | PT | 24 | 13642.56 | 0.1092% | 85.89%
2.3.1.2. | SINAPI | 94569 | JANELA DE ALUMÍNIO TIPO MAXIM-AR, COM VIDROS, BATENTE E FERRAGENS. EXCLUSIVE ALIZAR, ACABAMENTO E CONTRAMARCO. FORNECIMENTO E INSTALAÇÃO. AF_12/2019 | M2 | 24.15 | 13494.78 | 0.108% | 86%
2.5.2.3. | SEDOP | 180551 | FOSSA SEPTICA EM CONCRETO ARMADO - CAP= 30 PESSOAS | UN | 2 | 13329.96 | 0.1067% | 86.1%
6.5.2.3. | SEDOP | 180551 | FOSSA SEPTICA EM CONCRETO ARMADO - CAP= 30 PESSOAS | UN | 2 | 13329.96 | 0.1067% | 86.21%
7.1.5.1. | SEDOP | 170682 | PONTO ELETRICO ESTABILIZADO (INCL. ELETR.,CX.,FIAÇAO E TOMADA) | PT | 21 | 12664.68 | 0.1014% | 86.31%
9.2.0.5. | SEDOP | 170745 | CABO DE COBRE 6MM2 - 1 KV | M | 847 | 12654.18 | 0.1013% | 86.41%
8.4.2.10. | SINAPI | 94216 | TELHAMENTO COM TELHA METÁLICA TERMOACÚSTICA E = 30 MM, COM ATÉ 2 ÁGUAS, INCLUSO IÇAMENTO. AF_07/2019 | M2 | 36.33 | 12595.25 | 0.1008% | 86.51%
2.2.4.1. | SINAPI | 95241 | LASTRO DE CONCRETO MAGRO, APLICADO EM PISOS, LAJES SOBRE SOLO OU RADIERS, ESPESSURA DE 5 CM. AF_07/2016 | M2 | 359.5 | 12517.79 | 0.1002% | 86.61%
6.1.1.3. | Composição | 002 | EXECUÇÃO DE ARRANQUE (ESPERA DE PILARES) EM CONCRETO ARMADO, FCK 25 MPA, SOBRE BLOCOS OU SAPATAS DE CONCRETO. INCLUSO FORMA, ARMAÇÃO E DESFORMA. | M3 | 3.15 | 12422.12 | 0.09943% | 86.71%
1.2.0.7. | SINAPI | 93582 | EXECUÇÃO DE CENTRAL DE ARMADURA EM CANTEIRO DE OBRA, NÃO INCLUSO MOBILIÁRIO E EQUIPAMENTOS. AF_04/2016 | M2 | 36 | 12355.92 | 0.0989% | 86.81%
8.4.2.9. | SEDOP | 71361 | ESTRUTURA METÁLICA P/ COBERTURA - 2 ÁGUAS-VÃO 20M | M2 | 36.33 | 12301.7 | 0.09846% | 86.91%
10.2.0.4. | Cotação | 014 | PAINEL DE SERVIÇOS HOSPITALARES | UN | 35 | 12216.4 | 0.09778% | 87.01%
6.3.1.2. | SINAPI | 94569 | JANELA DE ALUMÍNIO TIPO MAXIM-AR, COM VIDROS, BATENTE E FERRAGENS. EXCLUSIVE ALIZAR, ACABAMENTO E CONTRAMARCO. FORNECIMENTO E INSTALAÇÃO. AF_12/2019 | M2 | 21.63 | 12086.63 | 0.09674% | 87.11%
4.1.1.6. | SEDOP | 80293 | IMPERMEABILIZAÇÃO PARA BALDRAME | M2 | 153.37 | 12068.69 | 0.0966% | 87.2%
3.7.2.1. | SEDOP | 170683 | PONTO DE LOGICA - UTP (INCL. ELETR.,CABO E CONECTOR) | PT | 23 | 12009.45 | 0.09613% | 87.3%
1.2.0.6. | SINAPI | 93212 | EXECUÇÃO DE SANITÁRIO E VESTIÁRIO EM CANTEIRO DE OBRA EM CHAPA DE MADEIRA COMPENSADA, NÃO INCLUSO MOBILIÁRIO. AF_02/2016 | M2 | 10 | 11942.2 | 0.09559% | 87.39%
4.4.2.5. | SEDOP | 110644 | REVESTIMENTO CERÂMICO PADRÃO MÉDIO | M2 | 136.75 | 11927.34 | 0.09547% | 87.49%
7.1.1.8. | Composição | 004 | EXECUÇÃO DE VIGAS DE CINTAMENTO EM CONCRETO ARMADO, FCK 20 MPA, INCLUINDO FORMA, DESENFORMA, ARMAÇÃO E CIMBRAMENTO METÁLICO. VIGAS EXECUTADAS EM ESTRUTURAS CONVENCIONAIS DE CONCRETO A UMA ALTURA MÁXIMA DE 4,50 M | M3 | 2.76 | 11915.42 | 0.09537% | 87.59%
6.2.4.2. | SINAPI | 94997 | EXECUÇÃO DE PASSEIO (CALÇADA) OU PISO DE CONCRETO COM CONCRETO MOLDADO IN LOCO, USINADO, ACABAMENTO CONVENCIONAL, ESPESSURA 10 CM, ARMADO. AF_07/2016 | M2 | 82 | 11867.04 | 0.09499% | 87.68%
8.1.0.2. | Composição | 008 | CONJUNTO MOTO-BOMBA ELÉTRICA DE COMBATE A INCÊNDIO | UN | 1 | 11713.77 | 0.09376% | 87.77%
3.7.1.3. | SINAPI-I | 11253 | CAIXA DE PASSAGEM/ LUZ / TELEFONIA, DE EMBUTIR, EM CHAPA DE ACO GALVANIZADO, DIMENSOES 60 X 60 X *12* CM (PADRAO CONCESSIONARIA LOCAL) | UN | 36 | 11661.12 | 0.09334% | 87.87%
3.6.0.8. | SEDOP | 191515 | TORNEIRA COM ALAVANCA | UN | 31 | 11611.05 | 0.09294% | 87.96%
2.2.2.3. | SINAPI | 93189 | VERGA MOLDADA IN LOCO EM CONCRETO PARA PORTAS COM MAIS DE 1,5 M DE VÃO. AF_03/2016 | M | 100.4 | 11595.2 | 0.09281% | 88.05%
4.4.2.3. | SINAPI | 87553 | EMBOÇO, PARA RECEBIMENTO DE CERÂMICA, EM ARGAMASSA TRAÇO 1:2:8, PREPARO MECÂNICO COM BETONEIRA 400L, APLICADO MANUALMENTE EM FACES INTERNAS DE PAREDES, PARA AMBIENTE COM ÁREA MAIOR QUE 10M2, ESPESSURA DE 10MM, COM EXECUÇÃO DE TALISCAS. AF_06/2014 | M2 | 459.51 | 11593.44 | 0.0928% | 88.15%
3.7.1.2. | SINAPI | 101882 | QUADRO DE DISTRIBUIÇÃO DE ENERGIA EM CHAPA DE AÇO GALVANIZADO, DE EMBUTIR, COM BARRAMENTO TRIFÁSICO, PARA 30 DISJUNTORES DIN 225A - FORNECIMENTO E INSTALAÇÃO. AF_10/2020 | UN | 6 | 11350.68 | 0.09085% | 88.24%
4.7.3.4. | SEDOP | 170381 | CORDOALHA DE COBRE NU - SEÇAO 35 A 50MM2 - ISOLADORES | M | 116 | 11021.16 | 0.08822% | 88.33%
8.2.7.1. | SEDOP | 170682 | PONTO ELETRICO ESTABILIZADO (INCL. ELETR.,CX.,FIAÇAO E TOMADA) | PT | 18 | 10855.44 | 0.08689% | 88.41%
8.3.7.1. | SEDOP | 170682 | PONTO ELETRICO ESTABILIZADO (INCL. ELETR.,CX.,FIAÇAO E TOMADA) | PT | 18 | 10855.44 | 0.08689% | 88.5%
5.1.2.2. | Composição | 004 | EXECUÇÃO DE VIGAS DE CINTAMENTO EM CONCRETO ARMADO, FCK 20 MPA, INCLUINDO FORMA, DESENFORMA, ARMAÇÃO E CIMBRAMENTO METÁLICO. VIGAS EXECUTADAS EM ESTRUTURAS CONVENCIONAIS DE CONCRETO A UMA ALTURA MÁXIMA DE 4,50 M | M3 | 2.47 | 10663.43 | 0.08535% | 88.58%
4.1.3.2. | SEDOP | 50771 | LAJE PRÉ-MOLDADA TRELIÇADA (INCL. CAPIAMENTO) | M2 | 65.92 | 10432.5 | 0.0835% | 88.67%
3.5.3.7. | SINAPI-I | 7725 | TUBO DE CONCRETO ARMADO PARA AGUAS PLUVIAIS, CLASSE PA-1, COM ENCAIXE PONTA E BOLSA, DIAMETRO NOMINAL DE = 600 MM | M | 50 | 10348.5 | 0.08283% | 88.75%
9.1.0.3. | SINAPI | 94277 | ASSENTAMENTO DE GUIA (MEIO-FIO) EM TRECHO RETO, CONFECCIONADA EM CONCRETO PRÉ-FABRICADO, DIMENSÕES 80X08X08X25 CM (COMPRIMENTO X BASE INFERIOR X BASE SUPERIOR X ALTURA), PARA URBANIZAÇÃO INTERNA DE EMPREENDIMENTOS. AF_06/2016 | M | 210 | 10294.2 | 0.0824% | 88.83%
2.1.2.3. | Composição | 005 | EXECUÇÃO DE PILARES DE PLATIMBANDAS EM CONCRETO ARMADO FCK 25 MPA, INCLUINDO FORMA, DESENFORMA E ARMAÇÃO | M3 | 2.48 | 10245.67 | 0.08201% | 88.91%
5.3.2.2. | SEDOP | 90242 | PORTA MAD. DE LEI MIOLO LENÇOL DE CHUMBO | M2 | 7.56 | 10169.11 | 0.0814% | 89%
2.6.0.2. | SEDOP | 190375 | LAVATORIO DE LOUÇA C/COL.,TORNEIRA,SIFAO E VALV. | UN | 16 | 10139.36 | 0.08116% | 89.08%
1.1.0.1. | SEDOP | 10004 | PLACA DA OBRA EM CHAPA GALVANIZADA | M2 | 17.5 | 10071.43 | 0.08061% | 89.16%
5.4.1.1. | SEDOP | 130715 | PORCELANATO (NATURAL) - PADRÃO MÉDIO | M2 | 67.26 | 9826.01 | 0.07865% | 89.24%
2.6.0.6. | SINAPI | 93442 | BANCADA MÁRMORE BRANCO 150 X 60 CM, COM CUBA DE EMBUTIR DE AÇO, VÁLVULA AMERICANA E SIFÃO TIPO GARRAFA EM METAL , ENGATE FLEXÍVEL 30 CM, TORNEIRA CROMADA, DE MESA, 1/2 OU 3/4, PARA PIA COZINHA, PADRÃO ALTO - FORNEC. E INSTALAÇÃO. AF_01/2020 | UN | 7 | 9696.19 | 0.07761% | 89.31%
3.9.1.2. | SEDOP | 230262 | PONTO P/AR CONDICIONADO(TUBUL.,CJ.AIRSTOP E FIAÇAO) | PT | 17 | 9663.48 | 0.07735% | 89.39%
8.4.1.7. | Composição | 003 | EXECUÇÃO DE PILARES EM CONCRETO ARMADO, FCK 25 MPA, INCLUINDO FORMA, DESENFORMA E ARMAÇÃO, EXECUTADO EM ESTRUTURAS CONVENCIONAIS | M3 | 2.43 | 9582.78 | 0.0767% | 89.47%
3.5.3.2. | SINAPI | 91791 | (COMPOSIÇÃO REPRESENTATIVA) DO SERVIÇO DE INSTALAÇÃO DE TUBOS DE PVC, SÉRIE R, ÁGUA PLUVIAL, DN 150 MM (INSTALADO EM CONDUTORES VERTICAIS), INCLUSIVE CONEXÕES, CORTES E FIXAÇÕES, PARA PRÉDIOS. AF_10/2015 | M | 81 | 9577.44 | 0.07666% | 89.55%
3.4.1.3. | SEDOP | 120770 | RODAPE EM PORCELANATO | M | 336.88 | 9516.86 | 0.07617% | 89.62%
8.2.2.1. | SINAPI | 89043 | (COMPOSIÇÃO REPRESENTATIVA) DO SERVIÇO DE ALVENARIA DE VEDAÇÃO DE BLOCOS VAZADOS DE CERÂMICA DE 9X19X19CM (ESPESSURA 9CM), PARA EDIFICAÇÃO HABITACIONAL MULTIFAMILIAR (PRÉDIO). AF_11/2014 | M2 | 91.51 | 9481.35 | 0.07589% | 89.7%
6.7.1.2. | SINAPI | 101882 | QUADRO DE DISTRIBUIÇÃO DE ENERGIA EM CHAPA DE AÇO GALVANIZADO, DE EMBUTIR, COM BARRAMENTO TRIFÁSICO, PARA 30 DISJUNTORES DIN 225A - FORNECIMENTO E INSTALAÇÃO. AF_10/2020 | UN | 5 | 9458.9 | 0.07571% | 89.77%
3.9.1.5. | Cotação | 006 | CONJUNTO VENTO QUITES, INCLUSO INSTALAÇÃO | UN | 11 | 9457.14 | 0.0757% | 89.85%
2.4.1.5. | SINAPI | 98695 | SOLEIRA EM MÁRMORE, LARGURA 15 CM, ESPESSURA 2,0 CM. AF_09/2020 | M | 87.4 | 9366.66 | 0.07497% | 89.92%
6.2.5.4. | SINAPI | 100327 | RUFO EXTERNO/INTERNO EM CHAPA DE AÇO GALVANIZADO NÚMERO 26, CORTE DE 33 CM, INCLUSO IÇAMENTO. AF_07/2019 | M | 125.4 | 9361.11 | 0.07493% | 90%
2.3.2.2. | SEDOP | 91505 | PORTA MIOLO MADEIRA, ACABAMENTO EM MDF C/ FERRAGENS DE ABRIR | M2 | 22.68 | 9195.38 | 0.0736% | 90.07%
8.3.2.1. | SINAPI | 89043 | (COMPOSIÇÃO REPRESENTATIVA) DO SERVIÇO DE ALVENARIA DE VEDAÇÃO DE BLOCOS VAZADOS DE CERÂMICA DE 9X19X19CM (ESPESSURA 9CM), PARA EDIFICAÇÃO HABITACIONAL MULTIFAMILIAR (PRÉDIO). AF_11/2014 | M2 | 88.58 | 9177.77 | 0.07346% | 90.15%
2.6.0.4. | SINAPI | 86932 | VASO SANITÁRIO SIFONADO COM CAIXA ACOPLADA LOUÇA BRANCA - PADRÃO MÉDIO, INCLUSO ENGATE FLEXÍVEL EM METAL CROMADO, 1/2 X 40CM - FORNECIMENTO E INSTALAÇÃO. AF_01/2020 | UN | 18 | 9133.92 | 0.07311% | 90.22%
2.6.0.9. | SEDOP | 191515 | TORNEIRA COM ALAVANCA | UN | 24 | 8989.2 | 0.07195% | 90.29%
3.5.3.3. | SINAPI | 99255 | CAIXA ENTERRADA HIDRÁULICA RETANGULAR EM ALVENARIA COM TIJOLOS CERÂMICOS MACIÇOS, DIMENSÕES INTERNAS: 0,8X0,8X0,6 M PARA REDE DE DRENAGEM. AF_12/2020 | UN | 9 | 8905.14 | 0.07128% | 90.36%
4.1.3.1. | SEDOP | 50757 | CONCRETO ARMADO P/ CALHAS E PERCINTAS (INCL. LANÇAMENTO E ADENSAMENTO) | M3 | 2.24 | 8877.77 | 0.07106% | 90.43%
5.4.3.1. | SEDOP | 110245 | REBOCO COM ARGAMASSA BARITADA | M2 | 42.76 | 8825.24 | 0.07064% | 90.5%
4.2.3.2. | SINAPI | 87302 | ARGAMASSA TRAÇO 1:4 (EM VOLUME DE CIMENTO E AREIA MÉDIA ÚMIDA) PARA CONTRAPISO, PREPARO MECÂNICO COM BETONEIRA 600 L. AF_08/2019 | M3 | 12.59 | 8807.84 | 0.0705% | 90.57%
4.2.3.1. | SINAPI | 95241 | LASTRO DE CONCRETO MAGRO, APLICADO EM PISOS, LAJES SOBRE SOLO OU RADIERS, ESPESSURA DE 5 CM. AF_07/2016 | M2 | 251.76 | 8766.28 | 0.07017% | 90.64%
7.1.1.5. | SEDOP | 40284 | BALDRAME EM CONCRETO ARMADO C/ CINTA DE AMARRAÇÃO | M3 | 2.76 | 8572.12 | 0.06861% | 90.71%
2.4.1.3. | SEDOP | 120770 | RODAPE EM PORCELANATO | M | 301.4 | 8514.55 | 0.06815% | 90.78%
2.5.3.2. | SINAPI | 91791 | (COMPOSIÇÃO REPRESENTATIVA) DO SERVIÇO DE INSTALAÇÃO DE TUBOS DE PVC, SÉRIE R, ÁGUA PLUVIAL, DN 150 MM (INSTALADO EM CONDUTORES VERTICAIS), INCLUSIVE CONEXÕES, CORTES E FIXAÇÕES, PARA PRÉDIOS. AF_10/2015 | M | 72 | 8513.28 | 0.06814% | 90.85%
8.3.4.8. | SEDOP | 110645 | REVESTIMENTO CERÂMICO PADRÃO ALTO | M2 | 75 | 8283 | 0.0663% | 90.92%
2.5.3.7. | SINAPI-I | 7725 | TUBO DE CONCRETO ARMADO PARA AGUAS PLUVIAIS, CLASSE PA-1, COM ENCAIXE PONTA E BOLSA, DIAMETRO NOMINAL DE = 600 MM | M | 40 | 8278.8 | 0.06626% | 90.98%
6.4.1.3. | SEDOP | 120770 | RODAPE EM PORCELANATO | M | 287.14 | 8111.71 | 0.06493% | 91.05%
8.4.1.8. | Composição | 004 | EXECUÇÃO DE VIGAS DE CINTAMENTO EM CONCRETO ARMADO, FCK 20 MPA, INCLUINDO FORMA, DESENFORMA, ARMAÇÃO E CIMBRAMENTO METÁLICO. VIGAS EXECUTADAS EM ESTRUTURAS CONVENCIONAIS DE CONCRETO A UMA ALTURA MÁXIMA DE 4,50 M | M3 | 1.86 | 8029.95 | 0.06427% | 91.11%
5.1.2.1. | Composição | 003 | EXECUÇÃO DE PILARES EM CONCRETO ARMADO, FCK 25 MPA, INCLUINDO FORMA, DESENFORMA E ARMAÇÃO, EXECUTADO EM ESTRUTURAS CONVENCIONAIS | M3 | 2.03 | 8005.37 | 0.06408% | 91.17%
2.5.3.3. | SINAPI | 99255 | CAIXA ENTERRADA HIDRÁULICA RETANGULAR EM ALVENARIA COM TIJOLOS CERÂMICOS MACIÇOS, DIMENSÕES INTERNAS: 0,8X0,8X0,6 M PARA REDE DE DRENAGEM. AF_12/2020 | UN | 8 | 7915.68 | 0.06336% | 91.24%
7.1.3.1. | SINAPI | 94570 | JANELA DE ALUMÍNIO DE CORRER COM 2 FOLHAS PARA VIDROS, COM VIDROS, BATENTE, ACABAMENTO COM ACETATO OU BRILHANTE E FERRAGENS. EXCLUSIVE ALIZAR E CONTRAMARCO. FORNECIMENTO E INSTALAÇÃO. AF_12/2019 | M2 | 27.72 | 7889.67 | 0.06315% | 91.3%
3.5.2.2. | SINAPI | 98061 | FILTRO ANAERÓBIO CIRCULAR, EM CONCRETO PRÉ-MOLDADO, DIÂMETRO INTERNO = 2,88 M, ALTURA INTERNA = 1,50 M, VOLUME ÚTIL: 7817,3 L (PARA 75 CONTRIBUINTES). AF_12/2020 | UN | 1 | 7866.88 | 0.06297% | 91.36%
4.5.2.2. | SINAPI | 98061 | FILTRO ANAERÓBIO CIRCULAR, EM CONCRETO PRÉ-MOLDADO, DIÂMETRO INTERNO = 2,88 M, ALTURA INTERNA = 1,50 M, VOLUME ÚTIL: 7817,3 L (PARA 75 CONTRIBUINTES). AF_12/2020 | UN | 1 | 7866.88 | 0.06297% | 91.43%
7.1.4.3. | SEDOP | 110143 | CHAPISCO DE CIMENTO E AREIA NO TRAÇO 1:3 | M2 | 618.97 | 7724.75 | 0.06183% | 91.49%
5.1.1.5. | SEDOP | 40284 | BALDRAME EM CONCRETO ARMADO C/ CINTA DE AMARRAÇÃO | M3 | 2.47 | 7671.42 | 0.0614% | 91.55%
2.6.0.7. | SINAPI | 86936 | CUBA DE EMBUTIR DE AÇO INOXIDÁVEL MÉDIA, INCLUSO VÁLVULA TIPO AMERICANA E SIFÃO TIPO GARRAFA EM METAL CROMADO - FORNECIMENTO E INSTALAÇÃO. AF_01/2020 | UN | 14 | 7624.26 | 0.06103% | 91.61%
8.2.4.7. | SEDOP | 110645 | REVESTIMENTO CERÂMICO PADRÃO ALTO | M2 | 68.69 | 7586.12 | 0.06072% | 91.67%
2.4.1.4. | sedop | 150207 | ACRÍLICA PARA PISO | M2 | 359.5 | 7571.07 | 0.0606% | 91.73%
2.7.1.2. | SINAPI | 101882 | QUADRO DE DISTRIBUIÇÃO DE ENERGIA EM CHAPA DE AÇO GALVANIZADO, DE EMBUTIR, COM BARRAMENTO TRIFÁSICO, PARA 30 DISJUNTORES DIN 225A - FORNECIMENTO E INSTALAÇÃO. AF_10/2020 | UN | 4 | 7567.12 | 0.06057% | 91.79%
4.7.1.2. | SINAPI | 101882 | QUADRO DE DISTRIBUIÇÃO DE ENERGIA EM CHAPA DE AÇO GALVANIZADO, DE EMBUTIR, COM BARRAMENTO TRIFÁSICO, PARA 30 DISJUNTORES DIN 225A - FORNECIMENTO E INSTALAÇÃO. AF_10/2020 | UN | 4 | 7567.12 | 0.06057% | 91.85%
6.4.3.2. | SINAPI | 96486 | FORRO DE PVC, LISO, PARA AMBIENTES COMERCIAIS, INCLUSIVE ESTRUTURA DE FIXAÇÃO. AF_05/2017_P | M2 | 68.7 | 7557.69 | 0.06049% | 91.91%
2.9.1.2. | SEDOP | 230262 | PONTO P/AR CONDICIONADO(TUBUL.,CJ.AIRSTOP E FIAÇAO) | PT | 13 | 7389.72 | 0.05915% | 91.97%
4.1.1.1. | SINAPI | 96523 | ESCAVAÇÃO MANUAL PARA BLOCO DE COROAMENTO OU SAPATA (INCLUINDO ESCAVAÇÃO PARA COLOCAÇÃO DE FÔRMAS). AF_06/2017 | M3 | 70 | 7333.2 | 0.0587% | 92.03%
8.3.2.6. | SINAPI | 87302 | ARGAMASSA TRAÇO 1:4 (EM VOLUME DE CIMENTO E AREIA MÉDIA ÚMIDA) PARA CONTRAPISO, PREPARO MECÂNICO COM BETONEIRA 600 L. AF_08/2019 | M3 | 10.4 | 7275.74 | 0.05824% | 92.09%
9.2.0.4. | SEDOP | 170074 | ELETRODUTO PVC RÍGIDO DE 2 1/2" | M | 170 | 7225 | 0.05783% | 92.15%
6.4.2.5. | SEDOP | 110644 | REVESTIMENTO CERÂMICO PADRÃO MÉDIO | M2 | 82.8 | 7221.82 | 0.0578% | 92.21%
5.1.3.2. | SEDOP | 50771 | LAJE PRÉ-MOLDADA TRELIÇADA (INCL. CAPIAMENTO) | M2 | 43.77 | 6927.04 | 0.05545% | 92.26%
6.1.2.3. | Composição | 005 | EXECUÇÃO DE PILARES DE PLATIMBANDAS EM CONCRETO ARMADO FCK 25 MPA, INCLUINDO FORMA, DESENFORMA E ARMAÇÃO | M3 | 1.67 | 6899.3 | 0.05522% | 92.32%
3.6.0.2. | SEDOP | 190232 | LAVATORIO DE LOUÇA S/COL.C/TORN.,SIFAO E VALV. | UN | 13 | 6897.67 | 0.05521% | 92.37%
7.1.4.8. | Composição | 007 | SISTEMA DE PINTURA ACRÍLICA FOSCA PARA TETO (INCLUSO SELADOR E MASSA) | M2 | 134.77 | 6844.97 | 0.05479% | 92.43%
3.5.2.3. | SEDOP | 180551 | FOSSA SEPTICA EM CONCRETO ARMADO - CAP= 30 PESSOAS | UN | 1 | 6664.98 | 0.05335% | 92.48%
4.5.2.3. | SEDOP | 180551 | FOSSA SEPTICA EM CONCRETO ARMADO - CAP= 30 PESSOAS | UN | 1 | 6664.98 | 0.05335% | 92.53%
4.3.1.2. | SINAPI | 94569 | JANELA DE ALUMÍNIO TIPO MAXIM-AR, COM VIDROS, BATENTE E FERRAGENS. EXCLUSIVE ALIZAR, ACABAMENTO E CONTRAMARCO. FORNECIMENTO E INSTALAÇÃO. AF_12/2019 | M2 | 11.87 | 6632.84 | 0.05309% | 92.59%
3.7.2.4. | SINAPI | 100557 | CAIXA DE PASSAGEM PARA TELEFONE 80X80X15CM (SOBREPOR) FORNECIMENTO E INSTALACAO. AF_11/2019 | UN | 10 | 6605.7 | 0.05287% | 92.64%
2.3.1.4. | SINAPI | 101965 | PEITORIL LINEAR EM GRANITO OU MÁRMORE, L = 15CM, COMPRIMENTO DE ATÉ 2M, ASSENTADO COM ARGAMASSA 1:6 COM ADITIVO. AF_11/2020 | M | 45.7 | 6601.37 | 0.05284% | 92.69%
8.4.4.5. | SINAPI | 87529 | MASSA ÚNICA, PARA RECEBIMENTO DE PINTURA, EM ARGAMASSA TRAÇO 1:2:8, PREPARO MECÂNICO COM BETONEIRA 400L, APLICADA MANUALMENTE EM FACES INTERNAS DE PAREDES, ESPESSURA DE 20MM, COM EXECUÇÃO DE TALISCAS. AF_06/2014 | M2 | 132.21 | 6461.1 | 0.05172% | 92.74%
2.5.3.5. | SINAPI-I | 7745 | TUBO DE CONCRETO ARMADO PARA AGUAS PLUVIAIS, CLASSE PA-1, COM ENCAIXE PONTA E BOLSA, DIAMETRO NOMINAL DE 400 MM | M | 60 | 6418.2 | 0.05137% | 92.8%
6.5.3.2. | SINAPI | 91791 | (COMPOSIÇÃO REPRESENTATIVA) DO SERVIÇO DE INSTALAÇÃO DE TUBOS DE PVC, SÉRIE R, ÁGUA PLUVIAL, DN 150 MM (INSTALADO EM CONDUTORES VERTICAIS), INCLUSIVE CONEXÕES, CORTES E FIXAÇÕES, PARA PRÉDIOS. AF_10/2015 | M | 54 | 6384.96 | 0.05111% | 92.85%
1.2.0.3. | SINAPI | 93214 | EXECUÇÃO DE RESERVATÓRIO ELEVADO DE ÁGUA (1000 LITROS) EM CANTEIRO DE OBRA, APOIADO EM ESTRUTURA DE MADEIRA. AF_02/2016 | UN | 1 | 6373.78 | 0.05102% | 92.9%
4.6.0.6. | SEDOP | 191515 | TORNEIRA COM ALAVANCA | UN | 17 | 6367.35 | 0.05097% | 92.95%
5.4.2.1. | SEDOP | 110143 | CHAPISCO DE CIMENTO E AREIA NO TRAÇO 1:3 | M2 | 509.31 | 6356.19 | 0.05088% | 93%
7.2.0.2. | SINAPI | 95241 | LASTRO DE CONCRETO MAGRO, APLICADO EM PISOS, LAJES SOBRE SOLO OU RADIERS, ESPESSURA DE 5 CM. AF_07/2016 | M2 | 181.8 | 6330.28 | 0.05067% | 93.05%
3.1.2.3. | Composição | 005 | EXECUÇÃO DE PILARES DE PLATIMBANDAS EM CONCRETO ARMADO FCK 25 MPA, INCLUINDO FORMA, DESENFORMA E ARMAÇÃO | M3 | 1.53 | 6320.92 | 0.05059% | 93.1%
4.1.1.3. | Composição | 002 | EXECUÇÃO DE ARRANQUE (ESPERA DE PILARES) EM CONCRETO ARMADO, FCK 25 MPA, SOBRE BLOCOS OU SAPATAS DE CONCRETO. INCLUSO FORMA, ARMAÇÃO E DESFORMA. | M3 | 1.58 | 6230.78 | 0.04987% | 93.15%
6.5.3.7. | SINAPI-I | 7725 | TUBO DE CONCRETO ARMADO PARA AGUAS PLUVIAIS, CLASSE PA-1, COM ENCAIXE PONTA E BOLSA, DIAMETRO NOMINAL DE = 600 MM | M | 30 | 6209.1 | 0.0497% | 93.2%
4.6.0.1. | SINAPI-I | 11692 | BANCADA/ BANCA EM MARMORE, POLIDO, BRANCO COMUM, E= *3* CM | M2 | 11.29 | 6195.16 | 0.04959% | 93.25%
8.4.4.7. | SEDOP | 150253 | ACRILICA FOSCA INT./EXT. C/MASSA E SELADOR - 3 DEMAOS | M2 | 132.21 | 6176.85 | 0.04944% | 93.3%
7.1.4.7. | SINAPI | 90409 | MASSA ÚNICA, PARA RECEBIMENTO DE PINTURA, EM ARGAMASSA TRAÇO 1:2:8, PREPARO MANUAL, APLICADA MANUALMENTE EM TETO, ESPESSURA DE 10MM, COM EXECUÇÃO DE TALISCAS. AF_03/2015 | M2 | 134.77 | 6109.12 | 0.0489% | 93.35%
3.6.0.4. | SINAPI | 86932 | VASO SANITÁRIO SIFONADO COM CAIXA ACOPLADA LOUÇA BRANCA - PADRÃO MÉDIO, INCLUSO ENGATE FLEXÍVEL EM METAL CROMADO, 1/2 X 40CM - FORNECIMENTO E INSTALAÇÃO. AF_01/2020 | UN | 12 | 6089.28 | 0.04874% | 93.4%
3.6.0.1. | SINAPI-I | 11692 | BANCADA/ BANCA EM MARMORE, POLIDO, BRANCO COMUM, E= *3* CM | M2 | 11.07 | 6074.44 | 0.04862% | 93.45%
2.2.2.1. | SINAPI | 93187 | VERGA MOLDADA IN LOCO EM CONCRETO PARA JANELAS COM MAIS DE 1,5 M DE VÃO. AF_03/2016 | M | 53.1 | 6059.77 | 0.0485% | 93.49%
6.6.0.10. | SEDOP | 190716 | BARRA EM AÇO INOX (PNE) | M | 17.6 | 6055.98 | 0.04847% | 93.54%
6.9.1.6. | Cotação | 006 | CONJUNTO VENTO QUITES, INCLUSO INSTALAÇÃO | UN | 7 | 6018.18 | 0.04817% | 93.59%
6.6.0.7. | SINAPI | 86936 | CUBA DE EMBUTIR DE AÇO INOXIDÁVEL MÉDIA, INCLUSO VÁLVULA TIPO AMERICANA E SIFÃO TIPO GARRAFA EM METAL CROMADO - FORNECIMENTO E INSTALAÇÃO. AF_01/2020 | UN | 11 | 5990.49 | 0.04795% | 93.64%
6.5.3.3. | SINAPI | 99255 | CAIXA ENTERRADA HIDRÁULICA RETANGULAR EM ALVENARIA COM TIJOLOS CERÂMICOS MACIÇOS, DIMENSÕES INTERNAS: 0,8X0,8X0,6 M PARA REDE DE DRENAGEM. AF_12/2020 | UN | 6 | 5936.76 | 0.04752% | 93.69%
2.5.2.4. | SEDOP | 180544 | SUMIDOURO EM ALVENARIA C/ TPO.EM CONCRETO - CAP= 30 PESSOAS | UN | 2 | 5879.1 | 0.04706% | 93.73%
6.5.2.4. | SEDOP | 180544 | SUMIDOURO EM ALVENARIA C/ TPO.EM CONCRETO - CAP= 30 PESSOAS | UN | 2 | 5879.1 | 0.04706% | 93.78%
8.4.1.5. | SEDOP | 40284 | BALDRAME EM CONCRETO ARMADO C/ CINTA DE AMARRAÇÃO | M3 | 1.86 | 5776.86 | 0.04624% | 93.83%
2.2.2.2. | SINAPI | 93197 | CONTRAVERGA MOLDADA IN LOCO EM CONCRETO PARA VÃOS DE MAIS DE 1,5 M DE COMPRIMENTO. AF_03/2016 | M | 53.1 | 5686.48 | 0.04552% | 93.87%
6.9.1.1. | SEDOP | 231084 | PONTO DE DRENO P/ SPLIT (10M) | PT | 24 | 5623.2 | 0.04501% | 93.92%
8.4.4.6. | SINAPI | 87553 | EMBOÇO, PARA RECEBIMENTO DE CERÂMICA, EM ARGAMASSA TRAÇO 1:2:8, PREPARO MECÂNICO COM BETONEIRA 400L, APLICADO MANUALMENTE EM FACES INTERNAS DE PAREDES, PARA AMBIENTE COM ÁREA MAIOR QUE 10M2, ESPESSURA DE 10MM, COM EXECUÇÃO DE TALISCAS. AF_06/2014 | M2 | 221.9 | 5598.54 | 0.04481% | 93.96%
6.2.2.3. | SINAPI | 93189 | VERGA MOLDADA IN LOCO EM CONCRETO PARA PORTAS COM MAIS DE 1,5 M DE VÃO. AF_03/2016 | M | 48.1 | 5555.07 | 0.04446% | 94.01%
6.3.1.5. | SINAPI | 101965 | PEITORIL LINEAR EM GRANITO OU MÁRMORE, L = 15CM, COMPRIMENTO DE ATÉ 2M, ASSENTADO COM ARGAMASSA 1:6 COM ADITIVO. AF_11/2020 | M | 37.4 | 5402.43 | 0.04324% | 94.05%
3.5.3.5. | SINAPI-I | 7745 | TUBO DE CONCRETO ARMADO PARA AGUAS PLUVIAIS, CLASSE PA-1, COM ENCAIXE PONTA E BOLSA, DIAMETRO NOMINAL DE 400 MM | M | 50 | 5348.5 | 0.04281% | 94.09%
1.2.0.10. | SINAPI | 93585 | EXECUÇÃO DE GUARITA EM CANTEIRO DE OBRA EM CHAPA DE MADEIRA COMPENSADA, NÃO INCLUSO MOBILIÁRIO. AF_04/2016 | M2 | 4 | 5345.04 | 0.04278% | 94.14%
7.1.2.7. | SINAPI | 94997 | EXECUÇÃO DE PASSEIO (CALÇADA) OU PISO DE CONCRETO COM CONCRETO MOLDADO IN LOCO, USINADO, ACABAMENTO CONVENCIONAL, ESPESSURA 10 CM, ARMADO. AF_07/2016 | M2 | 36.79 | 5324.25 | 0.04262% | 94.18%
6.6.0.2. | SEDOP | 190232 | LAVATORIO DE LOUÇA S/COL.C/TORN.,SIFAO E VALV. | UN | 10 | 5305.9 | 0.04247% | 94.22%
5.10.1.3. | SINAPI-I | 42425 | AR CONDICIONADO SPLIT INVERTER, HI-WALL (PAREDE), 12000 BTU/H, CICLO FRIO, 60HZ, CLASSIFICACAO A (SELO PROCEL), GAS HFC, CONTROLE S/FIO | UN | 2 | 5261.68 | 0.04212% | 94.26%
8.4.4.4. | SEDOP | 110143 | CHAPISCO DE CIMENTO E AREIA NO TRAÇO 1:3 | M2 | 419.79 | 5238.98 | 0.04193% | 94.3%
6.6.0.12. | Cotação | 011 | PIA DE EXPURGO HOSPITALAR | UN | 3 | 5231.91 | 0.04188% | 94.35%
2.7.2.1. | SEDOP | 170683 | PONTO DE LOGICA - UTP (INCL. ELETR.,CABO E CONECTOR) | PT | 10 | 5221.5 | 0.04179% | 94.39%
3.5.3.6. | SINAPI | 92824 | ASSENTAMENTO DE TUBO DE CONCRETO PARA REDES COLETORAS DE ÁGUAS PLUVIAIS, DIÂMETRO DE 600 MM, JUNTA RÍGIDA, INSTALADO EM LOCAL COM ALTO NÍVEL DE INTERFERÊNCIAS (NÃO INCLUI FORNECIMENTO). AF_12/2015 | M | 50 | 5189.5 | 0.04154% | 94.43%
4.7.1.3. | SINAPI-I | 11253 | CAIXA DE PASSAGEM/ LUZ / TELEFONIA, DE EMBUTIR, EM CHAPA DE ACO GALVANIZADO, DIMENSOES 60 X 60 X *12* CM (PADRAO CONCESSIONARIA LOCAL) | UN | 16 | 5182.72 | 0.04148% | 94.47%
2.8.0.3. | SINAPI | 92364 | TUBO DE AÇO GALVANIZADO COM COSTURA, CLASSE MÉDIA, DN 32 (1 1/4"), CONEXÃO ROSQUEADA, INSTALADO EM REDE DE ALIMENTAÇÃO PARA HIDRANTE - FORNECIMENTO E INSTALAÇÃO. AF_10/2020 | M | 60 | 5181 | 0.04147% | 94.51%
3.2.2.3. | SINAPI | 93189 | VERGA MOLDADA IN LOCO EM CONCRETO PARA PORTAS COM MAIS DE 1,5 M DE VÃO. AF_03/2016 | M | 44.8 | 5173.95 | 0.04141% | 94.55%
8.4.3.2. | SINAPI | 91338 | PORTA DE ALUMÍNIO DE ABRIR COM LAMBRI, COM GUARNIÇÃO, FIXAÇÃO COM PARAFUSOS - FORNECIMENTO E INSTALAÇÃO. AF_12/2019 | M2 | 6.72 | 5029.99 | 0.04026% | 94.59%
2.9.1.5. | Cotação | 007 | CONJUNTO COIFA INDUSTRIAL COM EXAUSTOR | CJ | 1 | 5021.27 | 0.04019% | 94.63%
4.2.4.2. | SINAPI | 94997 | EXECUÇÃO DE PASSEIO (CALÇADA) OU PISO DE CONCRETO COM CONCRETO MOLDADO IN LOCO, USINADO, ACABAMENTO CONVENCIONAL, ESPESSURA 10 CM, ARMADO. AF_07/2016 | M2 | 34.41 | 4979.82 | 0.03986% | 94.67%
6.7.2.3. | SEDOP | 210083 | PONTO P/ TELEFONE(C/ELETRODUTO,CX.,FIAÇAO E TOMADA) | PT | 34 | 4953.46 | 0.03965% | 94.71%
5.8.3.4. | SEDOP | 170381 | CORDOALHA DE COBRE NU - SEÇAO 35 A 50MM2 - ISOLADORES | M | 52 | 4940.52 | 0.03954% | 94.75%
4.4.1.4. | SEDOP | 120770 | RODAPE EM PORCELANATO | M | 173.67 | 4906.18 | 0.03927% | 94.79%
6.2.2.1. | SINAPI | 93187 | VERGA MOLDADA IN LOCO EM CONCRETO PARA JANELAS COM MAIS DE 1,5 M DE VÃO. AF_03/2016 | M | 42.4 | 4838.69 | 0.03873% | 94.83%
3.3.1.2. | SINAPI | 94569 | JANELA DE ALUMÍNIO TIPO MAXIM-AR, COM VIDROS, BATENTE E FERRAGENS. EXCLUSIVE ALIZAR, ACABAMENTO E CONTRAMARCO. FORNECIMENTO E INSTALAÇÃO. AF_12/2019 | M2 | 8.61 | 4811.18 | 0.03851% | 94.87%
8.2.1.7. | Composição | 003 | EXECUÇÃO DE PILARES EM CONCRETO ARMADO, FCK 25 MPA, INCLUINDO FORMA, DESENFORMA E ARMAÇÃO, EXECUTADO EM ESTRUTURAS CONVENCIONAIS | M3 | 1.22 | 4811.11 | 0.03851% | 94.91%
8.3.1.7. | Composição | 003 | EXECUÇÃO DE PILARES EM CONCRETO ARMADO, FCK 25 MPA, INCLUINDO FORMA, DESENFORMA E ARMAÇÃO, EXECUTADO EM ESTRUTURAS CONVENCIONAIS | M3 | 1.22 | 4811.11 | 0.03851% | 94.95%
8.3.2.10. | SINAPI | 94216 | TELHAMENTO COM TELHA METÁLICA TERMOACÚSTICA E = 30 MM, COM ATÉ 2 ÁGUAS, INCLUSO IÇAMENTO. AF_07/2019 | M2 | 13.85 | 4801.66 | 0.03843% | 94.99%
7.1.2.5. | SINAPI | 87302 | ARGAMASSA TRAÇO 1:4 (EM VOLUME DE CIMENTO E AREIA MÉDIA ÚMIDA) PARA CONTRAPISO, PREPARO MECÂNICO COM BETONEIRA 600 L. AF_08/2019 | M3 | 6.74 | 4715.24 | 0.03774% | 95.02%
7.1.2.4. | SINAPI | 95241 | LASTRO DE CONCRETO MAGRO, APLICADO EM PISOS, LAJES SOBRE SOLO OU RADIERS, ESPESSURA DE 5 CM. AF_07/2016 | M2 | 134.77 | 4692.69 | 0.03756% | 95.06%
8.3.2.9. | SEDOP | 71361 | ESTRUTURA METÁLICA P/ COBERTURA - 2 ÁGUAS-VÃO 20M | M2 | 13.85 | 4689.75 | 0.03754% | 95.1%
4.6.0.8. | Cotação | 012 | LAVATÓRIO CIRURGÍCO DE 2,4M COM 4 ACIONADORES | UN | 1 | 4671.01 | 0.03739% | 95.14%
2.3.1.3. | SINAPI-I | 3429 | JANELA DE ABRIR EM MADEIRA PINUS/EUCALIPTO/ TAUARI/ VIROLA OU EQUIVALENTE DA REGIAO, CAIXA DO BATENTE/MARCO *10* CM, 2 FOLHAS DE ABRIR TIPO VENEZIANA E 2 FOLHAS GUILHOTINA PARA VIDRO, COM FERRAGENS (SEM VIDRO,SEM GUARNICAO/ALIZAR E SEM ACABAMENTO) | M2 | 6.84 | 4651.54 | 0.03723% | 95.17%
2.3.2.3. | SEDOP | 91379 | PORTA EM VIDRO TEMPERADO C/ FERRAGENS -(SEM MOLA) | M2 | 6.72 | 4639.76 | 0.03714% | 95.21%
2.10.0.1. | SINAPI-I | 10851 | PLACA DE ACRILICO TRANSPARENTE ADESIVADA PARA SINALIZACAO DE PORTAS, BORDA POLIDA, DE *25 X 8*, E = 6 MM (NAO INCLUI ACESSORIOS PARA FIXACAO) | UN | 65 | 4613.7 | 0.03693% | 95.25%
6.6.0.4. | SINAPI | 86932 | VASO SANITÁRIO SIFONADO COM CAIXA ACOPLADA LOUÇA BRANCA - PADRÃO MÉDIO, INCLUSO ENGATE FLEXÍVEL EM METAL CROMADO, 1/2 X 40CM - FORNECIMENTO E INSTALAÇÃO. AF_01/2020 | UN | 9 | 4566.96 | 0.03655% | 95.28%
6.2.2.2. | SINAPI | 93197 | CONTRAVERGA MOLDADA IN LOCO EM CONCRETO PARA VÃOS DE MAIS DE 1,5 M DE COMPRIMENTO. AF_03/2016 | M | 42.4 | 4540.62 | 0.03634% | 95.32%
3.3.1.5. | SINAPI | 101965 | PEITORIL LINEAR EM GRANITO OU MÁRMORE, L = 15CM, COMPRIMENTO DE ATÉ 2M, ASSENTADO COM ARGAMASSA 1:6 COM ADITIVO. AF_11/2020 | M | 31.3 | 4521.29 | 0.03619% | 95.36%
2.6.0.5. | SEDOP | 190303 | BACIA SIFONADA - PNE | UN | 2 | 4439.02 | 0.03553% | 95.39%
3.6.0.5. | SEDOP | 190303 | BACIA SIFONADA - PNE | UN | 2 | 4439.02 | 0.03553% | 95.43%
6.6.0.5. | SEDOP | 190303 | BACIA SIFONADA - PNE | UN | 2 | 4439.02 | 0.03553% | 95.46%
7.1.1.1. | SINAPI | 96523 | ESCAVAÇÃO MANUAL PARA BLOCO DE COROAMENTO OU SAPATA (INCLUINDO ESCAVAÇÃO PARA COLOCAÇÃO DE FÔRMAS). AF_06/2017 | M3 | 42 | 4399.92 | 0.03522% | 95.5%
3.4.2.5. | SEDOP | 110644 | REVESTIMENTO CERÂMICO PADRÃO MÉDIO | M2 | 49.43 | 4311.28 | 0.03451% | 95.53%
2.5.3.4. | SINAPI | 92821 | ASSENTAMENTO DE TUBO DE CONCRETO PARA REDES COLETORAS DE ÁGUAS PLUVIAIS, DIÂMETRO DE 400 MM, JUNTA RÍGIDA, INSTALADO EM LOCAL COM ALTO NÍVEL DE INTERFERÊNCIAS (NÃO INCLUI FORNECIMENTO). AF_12/2015 | M | 60 | 4289.4 | 0.03433% | 95.57%
7.2.0.5. | SINAPI | 102492 | PINTURA DE PISO COM TINTA ACRÍLICA, APLICAÇÃO MANUAL, 3 DEMÃOS, INCLUSO FUNDO PREPARADOR. AF_05/2021 | M2 | 181.8 | 4268.66 | 0.03417% | 95.6%
4.5.3.2. | SINAPI | 91791 | (COMPOSIÇÃO REPRESENTATIVA) DO SERVIÇO DE INSTALAÇÃO DE TUBOS DE PVC, SÉRIE R, ÁGUA PLUVIAL, DN 150 MM (INSTALADO EM CONDUTORES VERTICAIS), INCLUSIVE CONEXÕES, CORTES E FIXAÇÕES, PARA PRÉDIOS. AF_10/2015 | M | 36 | 4256.64 | 0.03407% | 95.63%
6.4.1.5. | SINAPI | 98695 | SOLEIRA EM MÁRMORE, LARGURA 15 CM, ESPESSURA 2,0 CM. AF_09/2020 | M | 39.7 | 4254.65 | 0.03405% | 95.67%
8.4.4.1. | SEDOP | 130715 | PORCELANATO (NATURAL) - PADRÃO MÉDIO | M2 | 28.82 | 4210.31 | 0.0337% | 95.7%
2.6.0.11. | SEDOP | 190716 | BARRA EM AÇO INOX (PNE) | M | 12.2 | 4197.9 | 0.0336% | 95.74%
4.7.2.1. | SEDOP | 170683 | PONTO DE LOGICA - UTP (INCL. ELETR.,CABO E CONECTOR) | PT | 8 | 4177.2 | 0.03344% | 95.77%
4.4.3.2. | SINAPI | 96486 | FORRO DE PVC, LISO, PARA AMBIENTES COMERCIAIS, INCLUSIVE ESTRUTURA DE FIXAÇÃO. AF_05/2017_P | M2 | 37.86 | 4164.98 | 0.03334% | 95.8%
2.5.3.6. | SINAPI | 92824 | ASSENTAMENTO DE TUBO DE CONCRETO PARA REDES COLETORAS DE ÁGUAS PLUVIAIS, DIÂMETRO DE 600 MM, JUNTA RÍGIDA, INSTALADO EM LOCAL COM ALTO NÍVEL DE INTERFERÊNCIAS (NÃO INCLUI FORNECIMENTO). AF_12/2015 | M | 40 | 4151.6 | 0.03323% | 95.84%
4.5.3.7. | SINAPI-I | 7725 | TUBO DE CONCRETO ARMADO PARA AGUAS PLUVIAIS, CLASSE PA-1, COM ENCAIXE PONTA E BOLSA, DIAMETRO NOMINAL DE = 600 MM | M | 20 | 4139.4 | 0.03313% | 95.87%
8.2.2.8. | SINAPI | 94216 | TELHAMENTO COM TELHA METÁLICA TERMOACÚSTICA E = 30 MM, COM ATÉ 2 ÁGUAS, INCLUSO IÇAMENTO. AF_07/2019 | M2 | 11.9 | 4125.61 | 0.03302% | 95.9%
3.2.2.1. | SINAPI | 93187 | VERGA MOLDADA IN LOCO EM CONCRETO PARA JANELAS COM MAIS DE 1,5 M DE VÃO. AF_03/2016 | M | 36.1 | 4119.73 | 0.03298% | 95.94%
4.1.2.3. | Composição | 005 | EXECUÇÃO DE PILARES DE PLATIMBANDAS EM CONCRETO ARMADO FCK 25 MPA, INCLUINDO FORMA, DESENFORMA E ARMAÇÃO | M3 | 0.99 | 4090.01 | 0.03274% | 95.97%
3.3.2.2. | SEDOP | 91379 | PORTA EM VIDRO TEMPERADO C/ FERRAGENS -(SEM MOLA) | M2 | 5.88 | 4059.79 | 0.0325% | 96%
8.2.4.4. | SINAPI | 87529 | MASSA ÚNICA, PARA RECEBIMENTO DE PINTURA, EM ARGAMASSA TRAÇO 1:2:8, PREPARO MECÂNICO COM BETONEIRA 400L, APLICADA MANUALMENTE EM FACES INTERNAS DE PAREDES, ESPESSURA DE 20MM, COM EXECUÇÃO DE TALISCAS. AF_06/2014 | M2 | 82.92 | 4052.3 | 0.03244% | 96.03%
8.2.2.7. | SEDOP | 71361 | ESTRUTURA METÁLICA P/ COBERTURA - 2 ÁGUAS-VÃO 20M | M2 | 11.9 | 4029.46 | 0.03225% | 96.07%
3.4.1.5. | SINAPI | 98695 | SOLEIRA EM MÁRMORE, LARGURA 15 CM, ESPESSURA 2,0 CM. AF_09/2020 | M | 37.4 | 4008.16 | 0.03208% | 96.1%
3.6.0.9. | SEDOP | 190304 | LAVATÓRIO DE LOUÇA S/ COLUNA (INCL. TORN.SIFÃO E VÁLVULA )-PNE | UN | 4 | 3989.96 | 0.03194% | 96.13%
3.9.1.1. | SEDOP | 231084 | PONTO DE DRENO P/ SPLIT (10M) | PT | 17 | 3983.1 | 0.03188% | 96.16%
4.9.1.2. | SEDOP | 230262 | PONTO P/AR CONDICIONADO(TUBUL.,CJ.AIRSTOP E FIAÇAO) | PT | 7 | 3979.08 | 0.03185% | 96.19%
2.2.5.3. | SINAPI-I | 1110 | CALHA PLATIBANDA DE CHAPA DE ACO GALVANIZADA NUM 26, CORTE 45 CM | M | 80 | 3960 | 0.0317% | 96.22%
7.1.1.9. | Composição | 005 | EXECUÇÃO DE PILARES DE PLATIMBANDAS EM CONCRETO ARMADO FCK 25 MPA, INCLUINDO FORMA, DESENFORMA E ARMAÇÃO | M3 | 0.95 | 3924.75 | 0.03141% | 96.26%
5.1.3.1. | SEDOP | 50757 | CONCRETO ARMADO P/ CALHAS E PERCINTAS (INCL. LANÇAMENTO E ADENSAMENTO) | M3 | 0.99 | 3923.66 | 0.03141% | 96.29%
8.2.4.6. | SEDOP | 150253 | ACRILICA FOSCA INT./EXT. C/MASSA E SELADOR - 3 DEMAOS | M2 | 82.92 | 3874.02 | 0.03101% | 96.32%
1.1.0.3. | SINAPI | 98525 | LIMPEZA MECANIZADA DE CAMADA VEGETAL, VEGETAÇÃO E PEQUENAS ÁRVORES (DIÂMETRO DE TRONCO MENOR QUE 0,20 M), COM TRATOR DE ESTEIRAS.AF_05/2018 | M2 | 9916.3 | 3867.36 | 0.03096% | 96.35%
3.2.2.2. | SINAPI | 93197 | CONTRAVERGA MOLDADA IN LOCO EM CONCRETO PARA VÃOS DE MAIS DE 1,5 M DE COMPRIMENTO. AF_03/2016 | M | 36.1 | 3865.95 | 0.03094% | 96.38%
4.3.1.4. | SINAPI | 101965 | PEITORIL LINEAR EM GRANITO OU MÁRMORE, L = 15CM, COMPRIMENTO DE ATÉ 2M, ASSENTADO COM ARGAMASSA 1:6 COM ADITIVO. AF_11/2020 | M | 26.45 | 3820.7 | 0.03058% | 96.41%
3.2.5.3. | SINAPI-I | 1110 | CALHA PLATIBANDA DE CHAPA DE ACO GALVANIZADA NUM 26, CORTE 45 CM | M | 77.05 | 3813.98 | 0.03053% | 96.44%
8.3.4.5. | SINAPI | 87529 | MASSA ÚNICA, PARA RECEBIMENTO DE PINTURA, EM ARGAMASSA TRAÇO 1:2:8, PREPARO MECÂNICO COM BETONEIRA 400L, APLICADA MANUALMENTE EM FACES INTERNAS DE PAREDES, ESPESSURA DE 20MM, COM EXECUÇÃO DE TALISCAS. AF_06/2014 | M2 | 77.44 | 3784.49 | 0.03029% | 96.47%
7.1.1.3. | Composição | 002 | EXECUÇÃO DE ARRANQUE (ESPERA DE PILARES) EM CONCRETO ARMADO, FCK 25 MPA, SOBRE BLOCOS OU SAPATAS DE CONCRETO. INCLUSO FORMA, ARMAÇÃO E DESFORMA. | M3 | 0.95 | 3746.35 | 0.02999% | 96.5%
6.5.3.5. | SINAPI-I | 7745 | TUBO DE CONCRETO ARMADO PARA AGUAS PLUVIAIS, CLASSE PA-1, COM ENCAIXE PONTA E BOLSA, DIAMETRO NOMINAL DE 400 MM | M | 35 | 3743.95 | 0.02997% | 96.53%
4.6.0.2. | SEDOP | 190232 | LAVATORIO DE LOUÇA S/COL.C/TORN.,SIFAO E VALV. | UN | 7 | 3714.13 | 0.02973% | 96.56%
3.2.5.4. | SINAPI | 100327 | RUFO EXTERNO/INTERNO EM CHAPA DE AÇO GALVANIZADO NÚMERO 26, CORTE DE 33 CM, INCLUSO IÇAMENTO. AF_07/2019 | M | 48.9 | 3650.39 | 0.02922% | 96.59%
7.1.3.2. | SINAPI | 101965 | PEITORIL LINEAR EM GRANITO OU MÁRMORE, L = 15CM, COMPRIMENTO DE ATÉ 2M, ASSENTADO COM ARGAMASSA 1:6 COM ADITIVO. AF_11/2020 | M | 25.2 | 3640.14 | 0.02914% | 96.62%
7.1.1.6. | SEDOP | 80293 | IMPERMEABILIZAÇÃO PARA BALDRAME | M2 | 45.98 | 3618.17 | 0.02896% | 96.65%
8.3.4.7. | SEDOP | 150253 | ACRILICA FOSCA INT./EXT. C/MASSA E SELADOR - 3 DEMAOS | M2 | 77.44 | 3618 | 0.02896% | 96.68%
3.5.3.4. | SINAPI | 92821 | ASSENTAMENTO DE TUBO DE CONCRETO PARA REDES COLETORAS DE ÁGUAS PLUVIAIS, DIÂMETRO DE 400 MM, JUNTA RÍGIDA, INSTALADO EM LOCAL COM ALTO NÍVEL DE INTERFERÊNCIAS (NÃO INCLUI FORNECIMENTO). AF_12/2015 | M | 50 | 3574.5 | 0.02861% | 96.71%
3.2.4.1. | SINAPI | 95241 | LASTRO DE CONCRETO MAGRO, APLICADO EM PISOS, LAJES SOBRE SOLO OU RADIERS, ESPESSURA DE 5 CM. AF_07/2016 | M2 | 101.6 | 3537.71 | 0.02832% | 96.73%
2.10.0.2. | SINAPI-I | 34723 | PLACA DE SINALIZACAO EM CHAPA DE ACO NUM 16 COM PINTURA REFLETIVA | M2 | 5 | 3536.3 | 0.02831% | 96.76%
3.10.0.2. | SINAPI-I | 34723 | PLACA DE SINALIZACAO EM CHAPA DE ACO NUM 16 COM PINTURA REFLETIVA | M2 | 5 | 3536.3 | 0.02831% | 96.79%
6.10.0.2. | SINAPI-I | 34723 | PLACA DE SINALIZACAO EM CHAPA DE ACO NUM 16 COM PINTURA REFLETIVA | M2 | 5 | 3536.3 | 0.02831% | 96.82%
4.6.0.7. | Cotação | 011 | PIA DE EXPURGO HOSPITALAR | UN | 2 | 3487.94 | 0.02792% | 96.85%
2.6.0.3. | SEDOP | 190376 | TANQUE INOX C/ TORNEIRA, SIFAO E VALVULA | UN | 5 | 3467.45 | 0.02775% | 96.88%
2.9.1.4. | Cotação | 006 | CONJUNTO VENTO QUITES, INCLUSO INSTALAÇÃO | UN | 4 | 3438.96 | 0.02753% | 96.9%
4.2.2.1. | SINAPI | 93187 | VERGA MOLDADA IN LOCO EM CONCRETO PARA JANELAS COM MAIS DE 1,5 M DE VÃO. AF_03/2016 | M | 29.85 | 3406.48 | 0.02727% | 96.93%
4.8.0.3. | SINAPI | 92364 | TUBO DE AÇO GALVANIZADO COM COSTURA, CLASSE MÉDIA, DN 32 (1 1/4"), CONEXÃO ROSQUEADA, INSTALADO EM REDE DE ALIMENTAÇÃO PARA HIDRANTE - FORNECIMENTO E INSTALAÇÃO. AF_10/2020 | M | 39 | 3367.65 | 0.02696% | 96.96%
8.3.1.8. | Composição | 004 | EXECUÇÃO DE VIGAS DE CINTAMENTO EM CONCRETO ARMADO, FCK 20 MPA, INCLUINDO FORMA, DESENFORMA, ARMAÇÃO E CIMBRAMENTO METÁLICO. VIGAS EXECUTADAS EM ESTRUTURAS CONVENCIONAIS DE CONCRETO A UMA ALTURA MÁXIMA DE 4,50 M | M3 | 0.78 | 3367.4 | 0.02695% | 96.98%
3.7.2.3. | SEDOP | 210083 | PONTO P/ TELEFONE(C/ELETRODUTO,CX.,FIAÇAO E TOMADA) | PT | 23 | 3350.87 | 0.02682% | 97.01%
6.10.0.1. | SINAPI-I | 10851 | PLACA DE ACRILICO TRANSPARENTE ADESIVADA PARA SINALIZACAO DE PORTAS, BORDA POLIDA, DE *25 X 8*, E = 6 MM (NAO INCLUI ACESSORIOS PARA FIXACAO) | UN | 47 | 3336.06 | 0.0267% | 97.04%
4.2.2.3. | SINAPI | 93189 | VERGA MOLDADA IN LOCO EM CONCRETO PARA PORTAS COM MAIS DE 1,5 M DE VÃO. AF_03/2016 | M | 28.7 | 3314.56 | 0.02653% | 97.06%
10.2.0.1. | Composição | 010 | ENTRADA DE SERVIÇO - TENSÃO PRIMARIA - FORNECIMENTO E INSTALAÇÃO | UN | 1 | 3308.45 | 0.02648% | 97.09%
7.1.5.5. | SINAPI | 100557 | CAIXA DE PASSAGEM PARA TELEFONE 80X80X15CM (SOBREPOR) FORNECIMENTO E INSTALACAO. AF_11/2019 | UN | 5 | 3302.85 | 0.02644% | 97.12%
3.8.0.3. | SINAPI | 92364 | TUBO DE AÇO GALVANIZADO COM COSTURA, CLASSE MÉDIA, DN 32 (1 1/4"), CONEXÃO ROSQUEADA, INSTALADO EM REDE DE ALIMENTAÇÃO PARA HIDRANTE - FORNECIMENTO E INSTALAÇÃO. AF_10/2020 | M | 38 | 3281.3 | 0.02626% | 97.14%
5.1.1.6. | SEDOP | 80293 | IMPERMEABILIZAÇÃO PARA BALDRAME | M2 | 41.24 | 3245.18 | 0.02597% | 97.17%
2.7.1.3. | SINAPI-I | 11253 | CAIXA DE PASSAGEM/ LUZ / TELEFONIA, DE EMBUTIR, EM CHAPA DE ACO GALVANIZADO, DIMENSOES 60 X 60 X *12* CM (PADRAO CONCESSIONARIA LOCAL) | UN | 10 | 3239.2 | 0.02593% | 97.2%
2.8.0.1. | SINAPI | 101912 | ABRIGO PARA HIDRANTE, 75X45X17CM, COM REGISTRO GLOBO ANGULAR 45 GRAUS 2 1/2", ADAPTADOR STORZ 2 1/2", MANGUEIRA DE INCÊNDIO 15M 2 1/2" E ESGUICHO EM LATÃO 2 1/2" - FORNECIMENTO E INSTALAÇÃO. AF_10/2020 | UN | 2 | 3235 | 0.02589% | 97.22%
4.2.2.2. | SINAPI | 93197 | CONTRAVERGA MOLDADA IN LOCO EM CONCRETO PARA VÃOS DE MAIS DE 1,5 M DE COMPRIMENTO. AF_03/2016 | M | 29.85 | 3196.64 | 0.02559% | 97.25%
2.8.0.4. | SEDOP | 201507 | EXTINTOR DE INCÊNDIO ABC - 6KG | UN | 13 | 3194.62 | 0.02557% | 97.27%
7.1.4.2. | SEDOP | 120770 | RODAPE EM PORCELANATO | M | 111.6 | 3152.7 | 0.02523% | 97.3%
6.5.3.6. | SINAPI | 92824 | ASSENTAMENTO DE TUBO DE CONCRETO PARA REDES COLETORAS DE ÁGUAS PLUVIAIS, DIÂMETRO DE 600 MM, JUNTA RÍGIDA, INSTALADO EM LOCAL COM ALTO NÍVEL DE INTERFERÊNCIAS (NÃO INCLUI FORNECIMENTO). AF_12/2015 | M | 30 | 3113.7 | 0.02492% | 97.32%
8.2.5.3. | SEDOP | 180214 | PONTO DE ESGOTO (INCL. TUBOS, CONEXOES,CX. E RALOS) | PT | 7 | 3092.32 | 0.02475% | 97.35%
8.3.5.3. | SEDOP | 180214 | PONTO DE ESGOTO (INCL. TUBOS, CONEXOES,CX. E RALOS) | PT | 7 | 3092.32 | 0.02475% | 97.37%
8.4.5.3. | SEDOP | 180214 | PONTO DE ESGOTO (INCL. TUBOS, CONEXOES,CX. E RALOS) | PT | 7 | 3092.32 | 0.02475% | 97.4%
2.9.1.1. | SEDOP | 231084 | PONTO DE DRENO P/ SPLIT (10M) | PT | 13 | 3045.9 | 0.02438% | 97.42%
7.1.2.2. | SINAPI | 93187 | VERGA MOLDADA IN LOCO EM CONCRETO PARA JANELAS COM MAIS DE 1,5 M DE VÃO. AF_03/2016 | M | 26.6 | 3035.59 | 0.0243% | 97.45%
8.2.1.8. | Composição | 004 | EXECUÇÃO DE VIGAS DE CINTAMENTO EM CONCRETO ARMADO, FCK 20 MPA, INCLUINDO FORMA, DESENFORMA, ARMAÇÃO E CIMBRAMENTO METÁLICO. VIGAS EXECUTADAS EM ESTRUTURAS CONVENCIONAIS DE CONCRETO A UMA ALTURA MÁXIMA DE 4,50 M | M3 | 0.7 | 3022.03 | 0.02419% | 97.47%
4.4.3.5. | Composição | 007 | SISTEMA DE PINTURA ACRÍLICA FOSCA PARA TETO (INCLUSO SELADOR E MASSA) | M2 | 59.16 | 3004.74 | 0.02405% | 97.49%
6.6.0.9. | SEDOP | 190304 | LAVATÓRIO DE LOUÇA S/ COLUNA (INCL. TORN.SIFÃO E VÁLVULA )-PNE | UN | 3 | 2992.47 | 0.02395% | 97.52%
3.3.1.1. | SINAPI | 94570 | JANELA DE ALUMÍNIO DE CORRER COM 2 FOLHAS PARA VIDROS, COM VIDROS, BATENTE, ACABAMENTO COM ACETATO OU BRILHANTE E FERRAGENS. EXCLUSIVE ALIZAR E CONTRAMARCO. FORNECIMENTO E INSTALAÇÃO. AF_12/2019 | M2 | 10.5 | 2988.51 | 0.02392% | 97.54%
3.5.2.4. | SEDOP | 180544 | SUMIDOURO EM ALVENARIA C/ TPO.EM CONCRETO - CAP= 30 PESSOAS | UN | 1 | 2939.55 | 0.02353% | 97.56%
4.5.2.4. | SEDOP | 180544 | SUMIDOURO EM ALVENARIA C/ TPO.EM CONCRETO - CAP= 30 PESSOAS | UN | 1 | 2939.55 | 0.02353% | 97.59%
6.2.4.1. | SINAPI | 95241 | LASTRO DE CONCRETO MAGRO, APLICADO EM PISOS, LAJES SOBRE SOLO OU RADIERS, ESPESSURA DE 5 CM. AF_07/2016 | M2 | 82 | 2855.24 | 0.02285% | 97.61%
7.1.2.3. | SINAPI | 93197 | CONTRAVERGA MOLDADA IN LOCO EM CONCRETO PARA VÃOS DE MAIS DE 1,5 M DE COMPRIMENTO. AF_03/2016 | M | 26.6 | 2848.59 | 0.0228% | 97.63%
3.10.0.1. | SINAPI-I | 10851 | PLACA DE ACRILICO TRANSPARENTE ADESIVADA PARA SINALIZACAO DE PORTAS, BORDA POLIDA, DE *25 X 8*, E = 6 MM (NAO INCLUI ACESSORIOS PARA FIXACAO) | UN | 40 | 2839.2 | 0.02273% | 97.66%
7.1.6.2. | SINAPI-I | 34723 | PLACA DE SINALIZACAO EM CHAPA DE ACO NUM 16 COM PINTURA REFLETIVA | M2 | 4 | 2829.04 | 0.02264% | 97.68%
6.8.0.3. | SINAPI | 92364 | TUBO DE AÇO GALVANIZADO COM COSTURA, CLASSE MÉDIA, DN 32 (1 1/4"), CONEXÃO ROSQUEADA, INSTALADO EM REDE DE ALIMENTAÇÃO PARA HIDRANTE - FORNECIMENTO E INSTALAÇÃO. AF_10/2020 | M | 32 | 2763.2 | 0.02212% | 97.7%
2.1.1.4. | SINAPI | 96527 | ESCAVAÇÃO MANUAL DE VALA PARA VIGA BALDRAME (INCLUINDO ESCAVAÇÃO PARA COLOCAÇÃO DE FÔRMAS). AF_06/2017 | M3 | 19.6 | 2696.37 | 0.02158% | 97.72%
2.4.3.2. | SINAPI | 96486 | FORRO DE PVC, LISO, PARA AMBIENTES COMERCIAIS, INCLUSIVE ESTRUTURA DE FIXAÇÃO. AF_05/2017_P | M2 | 24.51 | 2696.35 | 0.02158% | 97.74%
4.4.3.4. | SINAPI | 90409 | MASSA ÚNICA, PARA RECEBIMENTO DE PINTURA, EM ARGAMASSA TRAÇO 1:2:8, PREPARO MANUAL, APLICADA MANUALMENTE EM TETO, ESPESSURA DE 10MM, COM EXECUÇÃO DE TALISCAS. AF_03/2015 | M2 | 59.16 | 2681.72 | 0.02146% | 97.77%
8.4.5.8. | SINAPI-I | 7745 | TUBO DE CONCRETO ARMADO PARA AGUAS PLUVIAIS, CLASSE PA-1, COM ENCAIXE PONTA E BOLSA, DIAMETRO NOMINAL DE 400 MM | M | 25 | 2674.25 | 0.02141% | 97.79%
8.4.4.9. | SINAPI | 96114 | FORRO EM DRYWALL, PARA AMBIENTES COMERCIAIS, INCLUSIVE ESTRUTURA DE FIXAÇÃO. AF_05/2017_P | M2 | 28.82 | 2666.71 | 0.02134% | 97.81%
1.2.0.2. | SINAPI | 101508 | ENTRADA DE ENERGIA ELÉTRICA, AÉREA, TRIFÁSICA, COM CAIXA DE SOBREPOR, CABO DE 35 MM2 E DISJUNTOR DIN 50A (NÃO INCLUSO O POSTE DE CONCRETO). AF_07/2020_P | UN | 1 | 2621.74 | 0.02098% | 97.83%
7.1.5.4. | SEDOP | 170683 | PONTO DE LOGICA - UTP (INCL. ELETR.,CABO E CONECTOR) | PT | 5 | 2610.75 | 0.0209% | 97.85%
5.4.3.3. | SINAPI | 96486 | FORRO DE PVC, LISO, PARA AMBIENTES COMERCIAIS, INCLUSIVE ESTRUTURA DE FIXAÇÃO. AF_05/2017_P | M2 | 23.15 | 2546.73 | 0.02038% | 97.87%
2.2.5.4. | SINAPI | 100327 | RUFO EXTERNO/INTERNO EM CHAPA DE AÇO GALVANIZADO NÚMERO 26, CORTE DE 33 CM, INCLUSO IÇAMENTO. AF_07/2019 | M | 34 | 2538.1 | 0.02032% | 97.89%
4.6.0.4. | SINAPI | 86932 | VASO SANITÁRIO SIFONADO COM CAIXA ACOPLADA LOUÇA BRANCA - PADRÃO MÉDIO, INCLUSO ENGATE FLEXÍVEL EM METAL CROMADO, 1/2 X 40CM - FORNECIMENTO E INSTALAÇÃO. AF_01/2020 | UN | 5 | 2537.2 | 0.02031% | 97.91%
4.4.1.6. | SINAPI | 98695 | SOLEIRA EM MÁRMORE, LARGURA 15 CM, ESPESSURA 2,0 CM. AF_09/2020 | M | 23.5 | 2518.5 | 0.02016% | 97.93%
8.4.1.1. | SINAPI | 96523 | ESCAVAÇÃO MANUAL PARA BLOCO DE COROAMENTO OU SAPATA (INCLUINDO ESCAVAÇÃO PARA COLOCAÇÃO DE FÔRMAS). AF_06/2017 | M3 | 24 | 2514.24 | 0.02012% | 97.95%
6.5.3.4. | SINAPI | 92821 | ASSENTAMENTO DE TUBO DE CONCRETO PARA REDES COLETORAS DE ÁGUAS PLUVIAIS, DIÂMETRO DE 400 MM, JUNTA RÍGIDA, INSTALADO EM LOCAL COM ALTO NÍVEL DE INTERFERÊNCIAS (NÃO INCLUI FORNECIMENTO). AF_12/2015 | M | 35 | 2502.15 | 0.02003% | 97.97%
3.7.2.2. | SEDOP | 170309 | PONTO DE ANTENA P/ RADIO E TV (C/ FIAÇAO) | PT | 13 | 2499.64 | 0.02001% | 97.99%
4.5.3.5. | SINAPI-I | 7745 | TUBO DE CONCRETO ARMADO PARA AGUAS PLUVIAIS, CLASSE PA-1, COM ENCAIXE PONTA E BOLSA, DIAMETRO NOMINAL DE 400 MM | M | 23 | 2460.31 | 0.01969% | 98.01%
6.7.3.2. | SINAPI-I | 3378 | !EM PROCESSO DE DESATIVACAO! HASTE DE ATERRAMENTO EM ACO COM 3,00 M DE COMPRIMENTO E DN = 3/4", REVESTIDA COM BAIXA CAMADA DE COBRE, SEM CONECTOR | UN | 15 | 2440.5 | 0.01953% | 98.03%
8.4.1.6. | SEDOP | 80293 | IMPERMEABILIZAÇÃO PARA BALDRAME | M2 | 30.92 | 2433.09 | 0.01947% | 98.05%
8.3.1.5. | SEDOP | 40284 | BALDRAME EM CONCRETO ARMADO C/ CINTA DE AMARRAÇÃO | M3 | 0.78 | 2422.56 | 0.01939% | 98.07%
5.2.4.2. | SINAPI | 94997 | EXECUÇÃO DE PASSEIO (CALÇADA) OU PISO DE CONCRETO COM CONCRETO MOLDADO IN LOCO, USINADO, ACABAMENTO CONVENCIONAL, ESPESSURA 10 CM, ARMADO. AF_07/2016 | M2 | 16.41 | 2374.86 | 0.01901% | 98.09%
2.6.0.13. | SINAPI-I | 38189 | DUCHA / CHUVEIRO METALICO, DE PAREDE, ARTICULAVEL, COM BRACO/CANO, SEM DESVIADOR | UN | 16 | 2361.28 | 0.0189% | 98.11%
5.2.3.2. | SINAPI | 87302 | ARGAMASSA TRAÇO 1:4 (EM VOLUME DE CIMENTO E AREIA MÉDIA ÚMIDA) PARA CONTRAPISO, PREPARO MECÂNICO COM BETONEIRA 600 L. AF_08/2019 | M3 | 3.36 | 2350.62 | 0.01881% | 98.13%
4.3.1.1. | SINAPI | 94570 | JANELA DE ALUMÍNIO DE CORRER COM 2 FOLHAS PARA VIDROS, COM VIDROS, BATENTE, ACABAMENTO COM ACETATO OU BRILHANTE E FERRAGENS. EXCLUSIVE ALIZAR E CONTRAMARCO. FORNECIMENTO E INSTALAÇÃO. AF_12/2019 | M2 | 8.25 | 2348.12 | 0.01879% | 98.15%
1.3.0.7. | SEDOP | 280029 | TOPOGRAFO COM ENCARGOS COMPLEMENTARES | H | 100 | 2343 | 0.01875% | 98.16%
5.2.3.1. | SINAPI | 95241 | LASTRO DE CONCRETO MAGRO, APLICADO EM PISOS, LAJES SOBRE SOLO OU RADIERS, ESPESSURA DE 5 CM. AF_07/2016 | M2 | 67.26 | 2341.99 | 0.01875% | 98.18%
3.1.1.4. | SINAPI | 96527 | ESCAVAÇÃO MANUAL DE VALA PARA VIGA BALDRAME (INCLUINDO ESCAVAÇÃO PARA COLOCAÇÃO DE FÔRMAS). AF_06/2017 | M3 | 16.63 | 2287.79 | 0.01831% | 98.2%
6.1.1.4. | SINAPI | 96527 | ESCAVAÇÃO MANUAL DE VALA PARA VIGA BALDRAME (INCLUINDO ESCAVAÇÃO PARA COLOCAÇÃO DE FÔRMAS). AF_06/2017 | M3 | 16.39 | 2254.77 | 0.01805% | 98.22%
8.3.4.4. | SEDOP | 110143 | CHAPISCO DE CIMENTO E AREIA NO TRAÇO 1:3 | M2 | 180.61 | 2254.01 | 0.01804% | 98.24%
6.2.5.3. | SINAPI-I | 1110 | CALHA PLATIBANDA DE CHAPA DE ACO GALVANIZADA NUM 26, CORTE 45 CM | M | 45.4 | 2247.3 | 0.01799% | 98.26%
8.4.1.9. | Composição | 005 | EXECUÇÃO DE PILARES DE PLATIMBANDAS EM CONCRETO ARMADO FCK 25 MPA, INCLUINDO FORMA, DESENFORMA E ARMAÇÃO | M3 | 0.54 | 2230.91 | 0.01786% | 98.27%
2.8.0.6. | SEDOP | 170978 | LUMINÁRIA C/ LÂMP DE EMERGÊNCIA | UN | 30 | 2223.3 | 0.0178% | 98.29%
4.2.5.3. | SINAPI-I | 1110 | CALHA PLATIBANDA DE CHAPA DE ACO GALVANIZADA NUM 26, CORTE 45 CM | M | 44.7 | 2212.65 | 0.01771% | 98.31%
8.4.5.1. | SEDOP | 180299 | PONTO DE AGUA (INCL. TUBOS E CONEXOES) | PT | 4 | 2202.84 | 0.01763% | 98.33%
4.6.0.5. | SINAPI | 86936 | CUBA DE EMBUTIR DE AÇO INOXIDÁVEL MÉDIA, INCLUSO VÁLVULA TIPO AMERICANA E SIFÃO TIPO GARRAFA EM METAL CROMADO - FORNECIMENTO E INSTALAÇÃO. AF_01/2020 | UN | 4 | 2178.36 | 0.01744% | 98.34%
8.2.1.5. | SEDOP | 40284 | BALDRAME EM CONCRETO ARMADO C/ CINTA DE AMARRAÇÃO | M3 | 0.7 | 2174.09 | 0.0174% | 98.36%
5.4.3.2. | Composição | 007 | SISTEMA DE PINTURA ACRÍLICA FOSCA PARA TETO (INCLUSO SELADOR E MASSA) | M2 | 42.76 | 2171.78 | 0.01738% | 98.38%
3.4.1.4. | sedop | 150207 | ACRÍLICA PARA PISO | M2 | 101.6 | 2139.7 | 0.01713% | 98.4%
8.4.1.3. | Composição | 002 | EXECUÇÃO DE ARRANQUE (ESPERA DE PILARES) EM CONCRETO ARMADO, FCK 25 MPA, SOBRE BLOCOS OU SAPATAS DE CONCRETO. INCLUSO FORMA, ARMAÇÃO E DESFORMA. | M3 | 0.54 | 2129.51 | 0.01704% | 98.41%
5.6.0.2. | SINAPI | 91791 | (COMPOSIÇÃO REPRESENTATIVA) DO SERVIÇO DE INSTALAÇÃO DE TUBOS DE PVC, SÉRIE R, ÁGUA PLUVIAL, DN 150 MM (INSTALADO EM CONDUTORES VERTICAIS), INCLUSIVE CONEXÕES, CORTES E FIXAÇÕES, PARA PRÉDIOS. AF_10/2015 | M | 18 | 2128.32 | 0.01704% | 98.43%
5.1.1.1. | SINAPI | 96523 | ESCAVAÇÃO MANUAL PARA BLOCO DE COROAMENTO OU SAPATA (INCLUINDO ESCAVAÇÃO PARA COLOCAÇÃO DE FÔRMAS). AF_06/2017 | M3 | 20 | 2095.2 | 0.01677% | 98.45%
8.2.4.3. | SEDOP | 110143 | CHAPISCO DE CIMENTO E AREIA NO TRAÇO 1:3 | M2 | 167.46 | 2089.9 | 0.01673% | 98.46%
5.8.2.1. | SEDOP | 170683 | PONTO DE LOGICA - UTP (INCL. ELETR.,CABO E CONECTOR) | PT | 4 | 2088.6 | 0.01672% | 98.48%
4.5.3.6. | SINAPI | 92824 | ASSENTAMENTO DE TUBO DE CONCRETO PARA REDES COLETORAS DE ÁGUAS PLUVIAIS, DIÂMETRO DE 600 MM, JUNTA RÍGIDA, INSTALADO EM LOCAL COM ALTO NÍVEL DE INTERFERÊNCIAS (NÃO INCLUI FORNECIMENTO). AF_12/2015 | M | 20 | 2075.8 | 0.01662% | 98.5%
2.8.0.5. | SINAPI-I | 37560 | PLACA DE SINALIZACAO DE SEGURANCA CONTRA INCENDIO - ALERTA, TRIANGULAR, BASE DE *30* CM, EM PVC *2* MM ANTI-CHAMAS (SIMBOLOS, CORES E PICTOGRAMAS CONFORME NBR 16820) | UN | 57 | 2061.69 | 0.0165% | 98.51%
2.6.0.10. | SEDOP | 190304 | LAVATÓRIO DE LOUÇA S/ COLUNA (INCL. TORN.SIFÃO E VÁLVULA )-PNE | UN | 2 | 1994.98 | 0.01597% | 98.53%
6.7.2.4. | SINAPI | 100557 | CAIXA DE PASSAGEM PARA TELEFONE 80X80X15CM (SOBREPOR) FORNECIMENTO E INSTALACAO. AF_11/2019 | UN | 3 | 1981.71 | 0.01586% | 98.55%
4.5.3.3. | SINAPI | 99255 | CAIXA ENTERRADA HIDRÁULICA RETANGULAR EM ALVENARIA COM TIJOLOS CERÂMICOS MACIÇOS, DIMENSÕES INTERNAS: 0,8X0,8X0,6 M PARA REDE DE DRENAGEM. AF_12/2020 | UN | 2 | 1978.92 | 0.01584% | 98.56%
4.4.1.2. | SEDOP | 110644 | REVESTIMENTO CERÂMICO PADRÃO MÉDIO | M2 | 22.54 | 1965.94 | 0.01574% | 98.58%
6.5.1.2. | SINAPI | 89972 | KIT DE REGISTRO DE GAVETA BRUTO DE LATÃO ¾", INCLUSIVE CONEXÕES, ROSCÁVEL, INSTALADO EM RAMAL DE ÁGUA FRIA - FORNECIMENTO E INSTALAÇÃO. AF_12/2014 | UN | 32 | 1944 | 0.01556% | 98.59%
9.2.0.3. | SINAPI | 97886 | CAIXA ENTERRADA ELÉTRICA RETANGULAR, EM ALVENARIA COM TIJOLOS CERÂMICOS MACIÇOS, FUNDO COM BRITA, DIMENSÕES INTERNAS: 0,3X0,3X0,3 M. AF_12/2020 | UN | 9 | 1911.42 | 0.0153% | 98.61%
8.3.4.6. | SINAPI | 87553 | EMBOÇO, PARA RECEBIMENTO DE CERÂMICA, EM ARGAMASSA TRAÇO 1:2:8, PREPARO MECÂNICO COM BETONEIRA 400L, APLICADO MANUALMENTE EM FACES INTERNAS DE PAREDES, PARA AMBIENTE COM ÁREA MAIOR QUE 10M2, ESPESSURA DE 10MM, COM EXECUÇÃO DE TALISCAS. AF_06/2014 | M2 | 75 | 1892.25 | 0.01515% | 98.62%
5.8.1.2. | SINAPI | 101882 | QUADRO DE DISTRIBUIÇÃO DE ENERGIA EM CHAPA DE AÇO GALVANIZADO, DE EMBUTIR, COM BARRAMENTO TRIFÁSICO, PARA 30 DISJUNTORES DIN 225A - FORNECIMENTO E INSTALAÇÃO. AF_10/2020 | UN | 1 | 1891.78 | 0.01514% | 98.64%
7.1.5.2. | SINAPI | 101882 | QUADRO DE DISTRIBUIÇÃO DE ENERGIA EM CHAPA DE AÇO GALVANIZADO, DE EMBUTIR, COM BARRAMENTO TRIFÁSICO, PARA 30 DISJUNTORES DIN 225A - FORNECIMENTO E INSTALAÇÃO. AF_10/2020 | UN | 1 | 1891.78 | 0.01514% | 98.65%
8.2.7.2. | SINAPI | 101882 | QUADRO DE DISTRIBUIÇÃO DE ENERGIA EM CHAPA DE AÇO GALVANIZADO, DE EMBUTIR, COM BARRAMENTO TRIFÁSICO, PARA 30 DISJUNTORES DIN 225A - FORNECIMENTO E INSTALAÇÃO. AF_10/2020 | UN | 1 | 1891.78 | 0.01514% | 98.67%
8.3.7.2. | SINAPI | 101882 | QUADRO DE DISTRIBUIÇÃO DE ENERGIA EM CHAPA DE AÇO GALVANIZADO, DE EMBUTIR, COM BARRAMENTO TRIFÁSICO, PARA 30 DISJUNTORES DIN 225A - FORNECIMENTO E INSTALAÇÃO. AF_10/2020 | UN | 1 | 1891.78 | 0.01514% | 98.68%
8.4.7.2. | SINAPI | 101882 | QUADRO DE DISTRIBUIÇÃO DE ENERGIA EM CHAPA DE AÇO GALVANIZADO, DE EMBUTIR, COM BARRAMENTO TRIFÁSICO, PARA 30 DISJUNTORES DIN 225A - FORNECIMENTO E INSTALAÇÃO. AF_10/2020 | UN | 1 | 1891.78 | 0.01514% | 98.7%
4.2.5.4. | SINAPI | 100327 | RUFO EXTERNO/INTERNO EM CHAPA DE AÇO GALVANIZADO NÚMERO 26, CORTE DE 33 CM, INCLUSO IÇAMENTO. AF_07/2019 | M | 25.3 | 1888.65 | 0.01512% | 98.71%
3.5.1.2. | SINAPI | 89972 | KIT DE REGISTRO DE GAVETA BRUTO DE LATÃO ¾", INCLUSIVE CONEXÕES, ROSCÁVEL, INSTALADO EM RAMAL DE ÁGUA FRIA - FORNECIMENTO E INSTALAÇÃO. AF_12/2014 | UN | 31 | 1883.25 | 0.01507% | 98.73%
2.6.0.12. | SEDOP | 191498 | BANCO RETRÁTIL (P/ BANHEIRO PNE) | UN | 2 | 1864.7 | 0.01493% | 98.74%
4.10.0.1. | SINAPI-I | 10851 | PLACA DE ACRILICO TRANSPARENTE ADESIVADA PARA SINALIZACAO DE PORTAS, BORDA POLIDA, DE *25 X 8*, E = 6 MM (NAO INCLUI ACESSORIOS PARA FIXACAO) | UN | 26 | 1845.48 | 0.01477% | 98.76%
8.4.5.7. | SINAPI | 92821 | ASSENTAMENTO DE TUBO DE CONCRETO PARA REDES COLETORAS DE ÁGUAS PLUVIAIS, DIÂMETRO DE 400 MM, JUNTA RÍGIDA, INSTALADO EM LOCAL COM ALTO NÍVEL DE INTERFERÊNCIAS (NÃO INCLUI FORNECIMENTO). AF_12/2015 | M | 25 | 1787.25 | 0.01431% | 98.77%
5.1.1.3. | Composição | 002 | EXECUÇÃO DE ARRANQUE (ESPERA DE PILARES) EM CONCRETO ARMADO, FCK 25 MPA, SOBRE BLOCOS OU SAPATAS DE CONCRETO. INCLUSO FORMA, ARMAÇÃO E DESFORMA. | M3 | 0.45 | 1774.59 | 0.0142% | 98.79%
3.6.0.12. | SINAPI-I | 38189 | DUCHA / CHUVEIRO METALICO, DE PAREDE, ARTICULAVEL, COM BRACO/CANO, SEM DESVIADOR | UN | 12 | 1770.96 | 0.01418% | 98.8%
3.6.0.10. | Cotação | 011 | PIA DE EXPURGO HOSPITALAR | UN | 1 | 1743.97 | 0.01396% | 98.82%
8.2.4.5. | SINAPI | 87553 | EMBOÇO, PARA RECEBIMENTO DE CERÂMICA, EM ARGAMASSA TRAÇO 1:2:8, PREPARO MECÂNICO COM BETONEIRA 400L, APLICADO MANUALMENTE EM FACES INTERNAS DE PAREDES, PARA AMBIENTE COM ÁREA MAIOR QUE 10M2, ESPESSURA DE 10MM, COM EXECUÇÃO DE TALISCAS. AF_06/2014 | M2 | 68.69 | 1733.05 | 0.01387% | 98.83%
6.4.1.4. | sedop | 150207 | ACRÍLICA PARA PISO | M2 | 82 | 1726.92 | 0.01382% | 98.84%
6.8.0.4. | SEDOP | 201507 | EXTINTOR DE INCÊNDIO ABC - 6KG | UN | 7 | 1720.18 | 0.01377% | 98.86%
5.1.2.3. | Composição | 005 | EXECUÇÃO DE PILARES DE PLATIMBANDAS EM CONCRETO ARMADO FCK 25 MPA, INCLUINDO FORMA, DESENFORMA E ARMAÇÃO | M3 | 0.41 | 1693.84 | 0.01356% | 98.87%
8.3.2.8. | SINAPI | 94997 | EXECUÇÃO DE PASSEIO (CALÇADA) OU PISO DE CONCRETO COM CONCRETO MOLDADO IN LOCO, USINADO, ACABAMENTO CONVENCIONAL, ESPESSURA 10 CM, ARMADO. AF_07/2016 | M2 | 11.66 | 1687.44 | 0.01351% | 98.88%
2.2.5.5. | SEDOP | 71466 | CUMEEIRA EM AÇO GALVANIZADO | M | 37 | 1665 | 0.01333% | 98.9%
3.3.1.4. | SINAPI | 100674 | JANELA FIXA DE ALUMÍNIO PARA VIDRO, COM VIDRO, BATENTE E FERRAGENS. EXCLUSIVE ACABAMENTO, ALIZAR E CONTRAMARCO. FORNECIMENTO E INSTALAÇÃO. AF_12/2019 | M2 | 2.88 | 1661.99 | 0.0133% | 98.91%
8.2.5.1. | SEDOP | 180299 | PONTO DE AGUA (INCL. TUBOS E CONEXOES) | PT | 3 | 1652.13 | 0.01322% | 98.92%
8.3.5.1. | SEDOP | 180299 | PONTO DE AGUA (INCL. TUBOS E CONEXOES) | PT | 3 | 1652.13 | 0.01322% | 98.94%
4.5.3.4. | SINAPI | 92821 | ASSENTAMENTO DE TUBO DE CONCRETO PARA REDES COLETORAS DE ÁGUAS PLUVIAIS, DIÂMETRO DE 400 MM, JUNTA RÍGIDA, INSTALADO EM LOCAL COM ALTO NÍVEL DE INTERFERÊNCIAS (NÃO INCLUI FORNECIMENTO). AF_12/2015 | M | 23 | 1644.27 | 0.01316% | 98.95%
4.9.1.1. | SEDOP | 231084 | PONTO DE DRENO P/ SPLIT (10M) | PT | 7 | 1640.1 | 0.01313% | 98.96%
3.6.0.7. | SINAPI | 86936 | CUBA DE EMBUTIR DE AÇO INOXIDÁVEL MÉDIA, INCLUSO VÁLVULA TIPO AMERICANA E SIFÃO TIPO GARRAFA EM METAL CROMADO - FORNECIMENTO E INSTALAÇÃO. AF_01/2020 | UN | 3 | 1633.77 | 0.01308% | 98.98%
7.1.5.3. | SINAPI-I | 11253 | CAIXA DE PASSAGEM/ LUZ / TELEFONIA, DE EMBUTIR, EM CHAPA DE ACO GALVANIZADO, DIMENSOES 60 X 60 X *12* CM (PADRAO CONCESSIONARIA LOCAL) | UN | 5 | 1619.6 | 0.01296% | 98.99%
3.8.0.1. | SINAPI | 101912 | ABRIGO PARA HIDRANTE, 75X45X17CM, COM REGISTRO GLOBO ANGULAR 45 GRAUS 2 1/2", ADAPTADOR STORZ 2 1/2", MANGUEIRA DE INCÊNDIO 15M 2 1/2" E ESGUICHO EM LATÃO 2 1/2" - FORNECIMENTO E INSTALAÇÃO. AF_10/2020 | UN | 1 | 1617.5 | 0.01295% | 99%
4.8.0.1. | SINAPI | 101912 | ABRIGO PARA HIDRANTE, 75X45X17CM, COM REGISTRO GLOBO ANGULAR 45 GRAUS 2 1/2", ADAPTADOR STORZ 2 1/2", MANGUEIRA DE INCÊNDIO 15M 2 1/2" E ESGUICHO EM LATÃO 2 1/2" - FORNECIMENTO E INSTALAÇÃO. AF_10/2020 | UN | 1 | 1617.5 | 0.01295% | 99.01%
6.8.0.1. | SINAPI | 101912 | ABRIGO PARA HIDRANTE, 75X45X17CM, COM REGISTRO GLOBO ANGULAR 45 GRAUS 2 1/2", ADAPTADOR STORZ 2 1/2", MANGUEIRA DE INCÊNDIO 15M 2 1/2" E ESGUICHO EM LATÃO 2 1/2" - FORNECIMENTO E INSTALAÇÃO. AF_10/2020 | UN | 1 | 1617.5 | 0.01295% | 99.03%
5.4.1.2. | SEDOP | 120770 | RODAPE EM PORCELANATO | M | 56.17 | 1586.8 | 0.0127% | 99.04%
2.5.1.2. | SINAPI | 89972 | KIT DE REGISTRO DE GAVETA BRUTO DE LATÃO ¾", INCLUSIVE CONEXÕES, ROSCÁVEL, INSTALADO EM RAMAL DE ÁGUA FRIA - FORNECIMENTO E INSTALAÇÃO. AF_12/2014 | UN | 26 | 1579.5 | 0.01264% | 99.05%
4.7.2.2. | SEDOP | 170309 | PONTO DE ANTENA P/ RADIO E TV (C/ FIAÇAO) | PT | 8 | 1538.24 | 0.01231% | 99.07%
8.3.4.1. | SEDOP | 130715 | PORCELANATO (NATURAL) - PADRÃO MÉDIO | M2 | 10.4 | 1519.34 | 0.01216% | 99.08%
2.7.2.3. | SEDOP | 210083 | PONTO P/ TELEFONE(C/ELETRODUTO,CX.,FIAÇAO E TOMADA) | PT | 10 | 1456.9 | 0.01166% | 99.09%
2.6.0.8. | SINAPI | 86901 | CUBA DE EMBUTIR OVAL EM LOUÇA BRANCA, 35 X 50CM OU EQUIVALENTE - FORNECIMENTO E INSTALAÇÃO. AF_01/2020 | UN | 10 | 1420.4 | 0.01137% | 99.1%
4.10.0.2. | SINAPI-I | 34723 | PLACA DE SINALIZACAO EM CHAPA DE ACO NUM 16 COM PINTURA REFLETIVA | M2 | 2 | 1414.52 | 0.01132% | 99.11%
3.2.5.5. | SEDOP | 71466 | CUMEEIRA EM AÇO GALVANIZADO | M | 31.1 | 1399.5 | 0.0112% | 99.12%
5.3.2.1. | SEDOP | 91505 | PORTA MIOLO MADEIRA, ACABAMENTO EM MDF C/ FERRAGENS DE ABRIR | M2 | 3.36 | 1362.28 | 0.0109% | 99.13%
2.7.2.4. | SINAPI | 100557 | CAIXA DE PASSAGEM PARA TELEFONE 80X80X15CM (SOBREPOR) FORNECIMENTO E INSTALACAO. AF_11/2019 | UN | 2 | 1321.14 | 0.01057% | 99.14%
4.7.2.4. | SINAPI | 100557 | CAIXA DE PASSAGEM PARA TELEFONE 80X80X15CM (SOBREPOR) FORNECIMENTO E INSTALACAO. AF_11/2019 | UN | 2 | 1321.14 | 0.01057% | 99.16%
2.7.3.2. | SINAPI-I | 3378 | !EM PROCESSO DE DESATIVACAO! HASTE DE ATERRAMENTO EM ACO COM 3,00 M DE COMPRIMENTO E DN = 3/4", REVESTIDA COM BAIXA CAMADA DE COBRE, SEM CONECTOR | UN | 8 | 1301.6 | 0.01042% | 99.17%
3.7.3.2. | SINAPI-I | 3378 | !EM PROCESSO DE DESATIVACAO! HASTE DE ATERRAMENTO EM ACO COM 3,00 M DE COMPRIMENTO E DN = 3/4", REVESTIDA COM BAIXA CAMADA DE COBRE, SEM CONECTOR | UN | 8 | 1301.6 | 0.01042% | 99.18%
5.8.1.3. | SINAPI-I | 11253 | CAIXA DE PASSAGEM/ LUZ / TELEFONIA, DE EMBUTIR, EM CHAPA DE ACO GALVANIZADO, DIMENSOES 60 X 60 X *12* CM (PADRAO CONCESSIONARIA LOCAL) | UN | 4 | 1295.68 | 0.01037% | 99.19%
6.7.1.3. | SINAPI-I | 11253 | CAIXA DE PASSAGEM/ LUZ / TELEFONIA, DE EMBUTIR, EM CHAPA DE ACO GALVANIZADO, DIMENSOES 60 X 60 X *12* CM (PADRAO CONCESSIONARIA LOCAL) | UN | 4 | 1295.68 | 0.01037% | 99.2%
7.1.2.6. | SINAPI | 95241 | LASTRO DE CONCRETO MAGRO, APLICADO EM PISOS, LAJES SOBRE SOLO OU RADIERS, ESPESSURA DE 5 CM. AF_07/2016 | M2 | 36.79 | 1281.03 | 0.01025% | 99.21%
4.1.1.4. | SINAPI | 96527 | ESCAVAÇÃO MANUAL DE VALA PARA VIGA BALDRAME (INCLUINDO ESCAVAÇÃO PARA COLOCAÇÃO DE FÔRMAS). AF_06/2017 | M3 | 9.2 | 1265.64 | 0.01013% | 99.22%
8.2.1.1. | SINAPI | 96523 | ESCAVAÇÃO MANUAL PARA BLOCO DE COROAMENTO OU SAPATA (INCLUINDO ESCAVAÇÃO PARA COLOCAÇÃO DE FÔRMAS). AF_06/2017 | M3 | 12 | 1257.12 | 0.01006% | 99.23%
8.3.1.1. | SINAPI | 96523 | ESCAVAÇÃO MANUAL PARA BLOCO DE COROAMENTO OU SAPATA (INCLUINDO ESCAVAÇÃO PARA COLOCAÇÃO DE FÔRMAS). AF_06/2017 | M3 | 12 | 1257.12 | 0.01006% | 99.24%
4.2.4.1. | SINAPI | 95241 | LASTRO DE CONCRETO MAGRO, APLICADO EM PISOS, LAJES SOBRE SOLO OU RADIERS, ESPESSURA DE 5 CM. AF_07/2016 | M2 | 34.41 | 1198.16 | 0.00959% | 99.25%
8.2.3.4. | SEDOP | 91505 | PORTA MIOLO MADEIRA, ACABAMENTO EM MDF C/ FERRAGENS DE ABRIR | M2 | 2.94 | 1191.99 | 0.009541% | 99.26%
8.3.3.4. | SEDOP | 91505 | PORTA MIOLO MADEIRA, ACABAMENTO EM MDF C/ FERRAGENS DE ABRIR | M2 | 2.94 | 1191.99 | 0.009541% | 99.27%
8.2.4.1. | SEDOP | 130715 | PORCELANATO (NATURAL) - PADRÃO MÉDIO | M2 | 8.1 | 1183.33 | 0.009472% | 99.28%
6.6.0.11. | SINAPI-I | 38189 | DUCHA / CHUVEIRO METALICO, DE PAREDE, ARTICULAVEL, COM BRACO/CANO, SEM DESVIADOR | UN | 8 | 1180.64 | 0.00945% | 99.29%
4.7.2.3. | SEDOP | 210083 | PONTO P/ TELEFONE(C/ELETRODUTO,CX.,FIAÇAO E TOMADA) | PT | 8 | 1165.52 | 0.009329% | 99.29%
5.2.5.4. | SINAPI | 100327 | RUFO EXTERNO/INTERNO EM CHAPA DE AÇO GALVANIZADO NÚMERO 26, CORTE DE 33 CM, INCLUSO IÇAMENTO. AF_07/2019 | M | 15.3 | 1142.15 | 0.009142% | 99.3%
5.10.1.2. | SEDOP | 230262 | PONTO P/AR CONDICIONADO(TUBUL.,CJ.AIRSTOP E FIAÇAO) | PT | 2 | 1136.88 | 0.0091% | 99.31%
8.2.1.9. | Composição | 005 | EXECUÇÃO DE PILARES DE PLATIMBANDAS EM CONCRETO ARMADO FCK 25 MPA, INCLUINDO FORMA, DESENFORMA E ARMAÇÃO | M3 | 0.27 | 1115.46 | 0.008928% | 99.32%
8.3.1.9. | Composição | 005 | EXECUÇÃO DE PILARES DE PLATIMBANDAS EM CONCRETO ARMADO FCK 25 MPA, INCLUINDO FORMA, DESENFORMA E ARMAÇÃO | M3 | 0.27 | 1115.46 | 0.008928% | 99.33%
8.4.3.1. | SINAPI | 101162 | ALVENARIA DE VEDAÇÃO COM ELEMENTO VAZADO DE CERÂMICA (COBOGÓ) DE 7X20X20CM E ARGAMASSA DE ASSENTAMENTO COM PREPARO EM BETONEIRA. AF_05/2020 | M2 | 6.16 | 1108.06 | 0.008869% | 99.34%
8.2.1.3. | Composição | 002 | EXECUÇÃO DE ARRANQUE (ESPERA DE PILARES) EM CONCRETO ARMADO, FCK 25 MPA, SOBRE BLOCOS OU SAPATAS DE CONCRETO. INCLUSO FORMA, ARMAÇÃO E DESFORMA. | M3 | 0.27 | 1064.75 | 0.008522% | 99.35%
8.3.1.3. | Composição | 002 | EXECUÇÃO DE ARRANQUE (ESPERA DE PILARES) EM CONCRETO ARMADO, FCK 25 MPA, SOBRE BLOCOS OU SAPATAS DE CONCRETO. INCLUSO FORMA, ARMAÇÃO E DESFORMA. | M3 | 0.27 | 1064.75 | 0.008522% | 99.36%
8.2.5.5. | SINAPI | 91791 | (COMPOSIÇÃO REPRESENTATIVA) DO SERVIÇO DE INSTALAÇÃO DE TUBOS DE PVC, SÉRIE R, ÁGUA PLUVIAL, DN 150 MM (INSTALADO EM CONDUTORES VERTICAIS), INCLUSIVE CONEXÕES, CORTES E FIXAÇÕES, PARA PRÉDIOS. AF_10/2015 | M | 9 | 1064.16 | 0.008518% | 99.36%
8.3.5.5. | SINAPI | 91791 | (COMPOSIÇÃO REPRESENTATIVA) DO SERVIÇO DE INSTALAÇÃO DE TUBOS DE PVC, SÉRIE R, ÁGUA PLUVIAL, DN 150 MM (INSTALADO EM CONDUTORES VERTICAIS), INCLUSIVE CONEXÕES, CORTES E FIXAÇÕES, PARA PRÉDIOS. AF_10/2015 | M | 9 | 1064.16 | 0.008518% | 99.37%
8.4.5.5. | SINAPI | 91791 | (COMPOSIÇÃO REPRESENTATIVA) DO SERVIÇO DE INSTALAÇÃO DE TUBOS DE PVC, SÉRIE R, ÁGUA PLUVIAL, DN 150 MM (INSTALADO EM CONDUTORES VERTICAIS), INCLUSIVE CONEXÕES, CORTES E FIXAÇÕES, PARA PRÉDIOS. AF_10/2015 | M | 9 | 1064.16 | 0.008518% | 99.38%
4.5.1.2. | SINAPI | 89972 | KIT DE REGISTRO DE GAVETA BRUTO DE LATÃO ¾", INCLUSIVE CONEXÕES, ROSCÁVEL, INSTALADO EM RAMAL DE ÁGUA FRIA - FORNECIMENTO E INSTALAÇÃO. AF_12/2014 | UN | 17 | 1032.75 | 0.008266% | 99.39%
8.3.1.6. | SEDOP | 80293 | IMPERMEABILIZAÇÃO PARA BALDRAME | M2 | 13.04 | 1026.12 | 0.008213% | 99.4%
2.3.1.1. | SINAPI | 94570 | JANELA DE ALUMÍNIO DE CORRER COM 2 FOLHAS PARA VIDROS, COM VIDROS, BATENTE, ACABAMENTO COM ACETATO OU BRILHANTE E FERRAGENS. EXCLUSIVE ALIZAR E CONTRAMARCO. FORNECIMENTO E INSTALAÇÃO. AF_12/2019 | M2 | 3.6 | 1024.63 | 0.008201% | 99.41%
3.4.1.2. | SEDOP | 110644 | REVESTIMENTO CERÂMICO PADRÃO MÉDIO | M2 | 11.73 | 1023.09 | 0.008189% | 99.41%
8.4.2.6. | SINAPI | 87302 | ARGAMASSA TRAÇO 1:4 (EM VOLUME DE CIMENTO E AREIA MÉDIA ÚMIDA) PARA CONTRAPISO, PREPARO MECÂNICO COM BETONEIRA 600 L. AF_08/2019 | M3 | 1.44 | 1007.41 | 0.008063% | 99.42%
4.2.5.5. | SEDOP | 71466 | CUMEEIRA EM AÇO GALVANIZADO | M | 22.35 | 1005.75 | 0.00805% | 99.43%
8.4.2.5. | SINAPI | 95241 | LASTRO DE CONCRETO MAGRO, APLICADO EM PISOS, LAJES SOBRE SOLO OU RADIERS, ESPESSURA DE 5 CM. AF_07/2016 | M2 | 28.82 | 1003.51 | 0.008032% | 99.44%
5.6.0.3. | SINAPI | 99255 | CAIXA ENTERRADA HIDRÁULICA RETANGULAR EM ALVENARIA COM TIJOLOS CERÂMICOS MACIÇOS, DIMENSÕES INTERNAS: 0,8X0,8X0,6 M PARA REDE DE DRENAGEM. AF_12/2020 | UN | 1 | 989.46 | 0.00792% | 99.45%
8.2.5.6. | SINAPI | 99255 | CAIXA ENTERRADA HIDRÁULICA RETANGULAR EM ALVENARIA COM TIJOLOS CERÂMICOS MACIÇOS, DIMENSÕES INTERNAS: 0,8X0,8X0,6 M PARA REDE DE DRENAGEM. AF_12/2020 | UN | 1 | 989.46 | 0.00792% | 99.45%
8.3.5.6. | SINAPI | 99255 | CAIXA ENTERRADA HIDRÁULICA RETANGULAR EM ALVENARIA COM TIJOLOS CERÂMICOS MACIÇOS, DIMENSÕES INTERNAS: 0,8X0,8X0,6 M PARA REDE DE DRENAGEM. AF_12/2020 | UN | 1 | 989.46 | 0.00792% | 99.46%
8.4.5.6. | SINAPI | 99255 | CAIXA ENTERRADA HIDRÁULICA RETANGULAR EM ALVENARIA COM TIJOLOS CERÂMICOS MACIÇOS, DIMENSÕES INTERNAS: 0,8X0,8X0,6 M PARA REDE DE DRENAGEM. AF_12/2020 | UN | 1 | 989.46 | 0.00792% | 99.47%
3.8.0.4. | SEDOP | 201507 | EXTINTOR DE INCÊNDIO ABC - 6KG | UN | 4 | 982.96 | 0.007868% | 99.48%
3.3.1.3. | SINAPI-I | 3429 | JANELA DE ABRIR EM MADEIRA PINUS/EUCALIPTO/ TAUARI/ VIROLA OU EQUIVALENTE DA REGIAO, CAIXA DO BATENTE/MARCO *10* CM, 2 FOLHAS DE ABRIR TIPO VENEZIANA E 2 FOLHAS GUILHOTINA PARA VIDRO, COM FERRAGENS (SEM VIDRO,SEM GUARNICAO/ALIZAR E SEM ACABAMENTO) | M2 | 1.44 | 979.27 | 0.007838% | 99.49%
4.7.3.2. | SINAPI-I | 3378 | !EM PROCESSO DE DESATIVACAO! HASTE DE ATERRAMENTO EM ACO COM 3,00 M DE COMPRIMENTO E DN = 3/4", REVESTIDA COM BAIXA CAMADA DE COBRE, SEM CONECTOR | UN | 6 | 976.2 | 0.007814% | 99.49%
5.2.5.3. | SINAPI-I | 1110 | CALHA PLATIBANDA DE CHAPA DE ACO GALVANIZADA NUM 26, CORTE 45 CM | M | 19.7 | 975.15 | 0.007805% | 99.5%
8.3.4.9. | SINAPI | 96114 | FORRO EM DRYWALL, PARA AMBIENTES COMERCIAIS, INCLUSIVE ESTRUTURA DE FIXAÇÃO. AF_05/2017_P | M2 | 10.4 | 962.31 | 0.007702% | 99.51%
6.4.1.2. | SEDOP | 110644 | REVESTIMENTO CERÂMICO PADRÃO MÉDIO | M2 | 10.88 | 948.95 | 0.007596% | 99.52%
5.3.1.1. | SINAPI | 94569 | JANELA DE ALUMÍNIO TIPO MAXIM-AR, COM VIDROS, BATENTE E FERRAGENS. EXCLUSIVE ALIZAR, ACABAMENTO E CONTRAMARCO. FORNECIMENTO E INSTALAÇÃO. AF_12/2019 | M2 | 1.68 | 938.77 | 0.007514% | 99.52%
8.2.1.6. | SEDOP | 80293 | IMPERMEABILIZAÇÃO PARA BALDRAME | M2 | 11.7 | 920.67 | 0.007369% | 99.53%
6.7.3.1. | SINAPI | 98111 | CAIXA DE INSPEÇÃO PARA ATERRAMENTO, CIRCULAR, EM POLIETILENO, DIÂMETRO INTERNO = 0,3 M. AF_12/2020 | UN | 15 | 903.6 | 0.007233% | 99.54%
6.3.1.1. | SINAPI | 94570 | JANELA DE ALUMÍNIO DE CORRER COM 2 FOLHAS PARA VIDROS, COM VIDROS, BATENTE, ACABAMENTO COM ACETATO OU BRILHANTE E FERRAGENS. EXCLUSIVE ALIZAR E CONTRAMARCO. FORNECIMENTO E INSTALAÇÃO. AF_12/2019 | M2 | 3.15 | 896.55 | 0.007176% | 99.55%
5.5.2.1. | SEDOP | 180214 | PONTO DE ESGOTO (INCL. TUBOS, CONEXOES,CX. E RALOS) | PT | 2 | 883.52 | 0.007072% | 99.55%
4.9.1.7. | Cotação | 006 | CONJUNTO VENTO QUITES, INCLUSO INSTALAÇÃO | UN | 1 | 859.74 | 0.006882% | 99.56%
6.3.1.4. | SINAPI | 100674 | JANELA FIXA DE ALUMÍNIO PARA VIDRO, COM VIDRO, BATENTE E FERRAGENS. EXCLUSIVE ACABAMENTO, ALIZAR E CONTRAMARCO. FORNECIMENTO E INSTALAÇÃO. AF_12/2019 | M2 | 1.44 | 831 | 0.006651% | 99.57%
8.3.6.4. | SINAPI-I | 11692 | BANCADA/ BANCA EM MARMORE, POLIDO, BRANCO COMUM, E= *3* CM | M2 | 1.5 | 823.1 | 0.006588% | 99.57%
7.1.4.6. | SINAPI | 87882 | CHAPISCO APLICADO NO TETO, COM ROLO PARA TEXTURA ACRÍLICA. ARGAMASSA TRAÇO 1:4 E EMULSÃO POLIMÉRICA (ADESIVO) COM PREPARO EM BETONEIRA 400L. AF_06/2014 | M2 | 134.77 | 807.27 | 0.006462% | 99.58%
2.8.0.2. | SINAPI | 101915 | CONJUNTO DE MANGUEIRA PARA COMBATE A INCÊNDIO EM FIBRA DE POLIESTER PURA, COM 1.1/2", REVESTIDA INTERNAMENTE, COMPRIMENTO DE 15M - FORNECIMENTO E INSTALAÇÃO. AF_10/2020 | UN | 2 | 798.04 | 0.006388% | 99.59%
8.4.2.7. | SINAPI | 95241 | LASTRO DE CONCRETO MAGRO, APLICADO EM PISOS, LAJES SOBRE SOLO OU RADIERS, ESPESSURA DE 5 CM. AF_07/2016 | M2 | 22.5 | 783.45 | 0.006271% | 99.59%
6.7.2.2. | SEDOP | 170309 | PONTO DE ANTENA P/ RADIO E TV (C/ FIAÇAO) | PT | 4 | 769.12 | 0.006156% | 99.6%
8.2.4.8. | SINAPI | 96114 | FORRO EM DRYWALL, PARA AMBIENTES COMERCIAIS, INCLUSIVE ESTRUTURA DE FIXAÇÃO. AF_05/2017_P | M2 | 8.1 | 749.49 | 0.005999% | 99.6%
5.6.0.5. | SINAPI-I | 7745 | TUBO DE CONCRETO ARMADO PARA AGUAS PLUVIAIS, CLASSE PA-1, COM ENCAIXE PONTA E BOLSA, DIAMETRO NOMINAL DE 400 MM | M | 7 | 748.79 | 0.005993% | 99.61%
4.4.1.5. | sedop | 150207 | ACRÍLICA PARA PISO | M2 | 34.41 | 724.67 | 0.0058% | 99.62%
7.1.6.1. | SINAPI-I | 10851 | PLACA DE ACRILICO TRANSPARENTE ADESIVADA PARA SINALIZACAO DE PORTAS, BORDA POLIDA, DE *25 X 8*, E = 6 MM (NAO INCLUI ACESSORIOS PARA FIXACAO) | UN | 10 | 709.8 | 0.005681% | 99.62%
5.11.0.2. | SINAPI-I | 34723 | PLACA DE SINALIZACAO EM CHAPA DE ACO NUM 16 COM PINTURA REFLETIVA | M2 | 1 | 707.26 | 0.005661% | 99.63%
8.3.2.12. | SINAPI | 100327 | RUFO EXTERNO/INTERNO EM CHAPA DE AÇO GALVANIZADO NÚMERO 26, CORTE DE 33 CM, INCLUSO IÇAMENTO. AF_07/2019 | M | 9.35 | 697.98 | 0.005587% | 99.63%
3.6.0.3. | SEDOP | 190376 | TANQUE INOX C/ TORNEIRA, SIFAO E VALVULA | UN | 1 | 693.49 | 0.005551% | 99.64%
4.6.0.3. | SEDOP | 190376 | TANQUE INOX C/ TORNEIRA, SIFAO E VALVULA | UN | 1 | 693.49 | 0.005551% | 99.64%
6.6.0.3. | SEDOP | 190376 | TANQUE INOX C/ TORNEIRA, SIFAO E VALVULA | UN | 1 | 693.49 | 0.005551% | 99.65%
5.2.2.3. | SINAPI | 93189 | VERGA MOLDADA IN LOCO EM CONCRETO PARA PORTAS COM MAIS DE 1,5 M DE VÃO. AF_03/2016 | M | 6 | 692.94 | 0.005546% | 99.66%
7.2.0.4. | SINAPI | 102488 | PREPARO DO PISO CIMENTADO PARA PINTURA - LIXAMENTO E LIMPEZA. AF_05/2021 | M2 | 181.8 | 687.2 | 0.0055% | 99.66%
8.3.3.1. | SINAPI | 94570 | JANELA DE ALUMÍNIO DE CORRER COM 2 FOLHAS PARA VIDROS, COM VIDROS, BATENTE, ACABAMENTO COM ACETATO OU BRILHANTE E FERRAGENS. EXCLUSIVE ALIZAR E CONTRAMARCO. FORNECIMENTO E INSTALAÇÃO. AF_12/2019 | M2 | 2.4 | 683.09 | 0.005468% | 99.67%
6.8.0.6. | SEDOP | 170978 | LUMINÁRIA C/ LÂMP DE EMERGÊNCIA | UN | 9 | 666.99 | 0.005339% | 99.67%
3.5.3.1. | SINAPI-I | 11709 | RALO FOFO SEMIESFERICO, 150 MM, PARA LAJES/ CALHAS | UN | 9 | 662.31 | 0.005301% | 99.68%
5.8.2.3. | SINAPI | 100557 | CAIXA DE PASSAGEM PARA TELEFONE 80X80X15CM (SOBREPOR) FORNECIMENTO E INSTALACAO. AF_11/2019 | UN | 1 | 660.57 | 0.005287% | 99.68%
8.2.7.6. | SINAPI | 100557 | CAIXA DE PASSAGEM PARA TELEFONE 80X80X15CM (SOBREPOR) FORNECIMENTO E INSTALACAO. AF_11/2019 | UN | 1 | 660.57 | 0.005287% | 99.69%
8.3.7.6. | SINAPI | 100557 | CAIXA DE PASSAGEM PARA TELEFONE 80X80X15CM (SOBREPOR) FORNECIMENTO E INSTALACAO. AF_11/2019 | UN | 1 | 660.57 | 0.005287% | 99.69%
6.8.0.5. | SINAPI-I | 37560 | PLACA DE SINALIZACAO DE SEGURANCA CONTRA INCENDIO - ALERTA, TRIANGULAR, BASE DE *30* CM, EM PVC *2* MM ANTI-CHAMAS (SIMBOLOS, CORES E PICTOGRAMAS CONFORME NBR 16820) | UN | 18 | 651.06 | 0.005211% | 99.7%
5.8.3.2. | SINAPI-I | 3378 | !EM PROCESSO DE DESATIVACAO! HASTE DE ATERRAMENTO EM ACO COM 3,00 M DE COMPRIMENTO E DN = 3/4", REVESTIDA COM BAIXA CAMADA DE COBRE, SEM CONECTOR | UN | 4 | 650.8 | 0.005209% | 99.7%
8.2.2.10. | SINAPI | 100327 | RUFO EXTERNO/INTERNO EM CHAPA DE AÇO GALVANIZADO NÚMERO 26, CORTE DE 33 CM, INCLUSO IÇAMENTO. AF_07/2019 | M | 8.45 | 630.79 | 0.005049% | 99.71%
3.8.0.6. | SEDOP | 170978 | LUMINÁRIA C/ LÂMP DE EMERGÊNCIA | UN | 8 | 592.88 | 0.004746% | 99.71%
2.5.3.1. | SINAPI-I | 11709 | RALO FOFO SEMIESFERICO, 150 MM, PARA LAJES/ CALHAS | UN | 8 | 588.72 | 0.004712% | 99.72%
5.8.2.2. | SEDOP | 210083 | PONTO P/ TELEFONE(C/ELETRODUTO,CX.,FIAÇAO E TOMADA) | PT | 4 | 582.76 | 0.004665% | 99.72%
5.2.4.1. | SINAPI | 95241 | LASTRO DE CONCRETO MAGRO, APLICADO EM PISOS, LAJES SOBRE SOLO OU RADIERS, ESPESSURA DE 5 CM. AF_07/2016 | M2 | 16.41 | 571.4 | 0.004574% | 99.73%
8.2.8.2. | SEDOP | 230262 | PONTO P/AR CONDICIONADO(TUBUL.,CJ.AIRSTOP E FIAÇAO) | PT | 1 | 568.44 | 0.00455% | 99.73%
8.3.8.2. | SEDOP | 230262 | PONTO P/AR CONDICIONADO(TUBUL.,CJ.AIRSTOP E FIAÇAO) | PT | 1 | 568.44 | 0.00455% | 99.74%
5.4.1.4. | SINAPI | 98695 | SOLEIRA EM MÁRMORE, LARGURA 15 CM, ESPESSURA 2,0 CM. AF_09/2020 | M | 5.2 | 557.28 | 0.004461% | 99.74%
5.5.1.1. | SEDOP | 180299 | PONTO DE AGUA (INCL. TUBOS E CONEXOES) | PT | 1 | 550.71 | 0.004408% | 99.75%
5.7.0.1. | SEDOP | 190232 | LAVATORIO DE LOUÇA S/COL.C/TORN.,SIFAO E VALV. | UN | 1 | 530.59 | 0.004247% | 99.75%
8.2.6.1. | SEDOP | 190232 | LAVATORIO DE LOUÇA S/COL.C/TORN.,SIFAO E VALV. | UN | 1 | 530.59 | 0.004247% | 99.75%
8.3.6.1. | SEDOP | 190232 | LAVATORIO DE LOUÇA S/COL.C/TORN.,SIFAO E VALV. | UN | 1 | 530.59 | 0.004247% | 99.76%
8.4.6.1. | SEDOP | 190232 | LAVATORIO DE LOUÇA S/COL.C/TORN.,SIFAO E VALV. | UN | 1 | 530.59 | 0.004247% | 99.76%
8.2.7.4. | SEDOP | 170683 | PONTO DE LOGICA - UTP (INCL. ELETR.,CABO E CONECTOR) | PT | 1 | 522.15 | 0.004179% | 99.77%
8.3.7.4. | SEDOP | 170683 | PONTO DE LOGICA - UTP (INCL. ELETR.,CABO E CONECTOR) | PT | 1 | 522.15 | 0.004179% | 99.77%
6.2.5.5. | SEDOP | 71466 | CUMEEIRA EM AÇO GALVANIZADO | M | 11.6 | 522 | 0.004178% | 99.78%
8.4.2.4. | SINAPI | 93189 | VERGA MOLDADA IN LOCO EM CONCRETO PARA PORTAS COM MAIS DE 1,5 M DE VÃO. AF_03/2016 | M | 4.4 | 508.16 | 0.004067% | 99.78%
8.2.6.2. | SINAPI | 86932 | VASO SANITÁRIO SIFONADO COM CAIXA ACOPLADA LOUÇA BRANCA - PADRÃO MÉDIO, INCLUSO ENGATE FLEXÍVEL EM METAL CROMADO, 1/2 X 40CM - FORNECIMENTO E INSTALAÇÃO. AF_01/2020 | UN | 1 | 507.44 | 0.004062% | 99.78%
8.3.6.3. | SINAPI | 86932 | VASO SANITÁRIO SIFONADO COM CAIXA ACOPLADA LOUÇA BRANCA - PADRÃO MÉDIO, INCLUSO ENGATE FLEXÍVEL EM METAL CROMADO, 1/2 X 40CM - FORNECIMENTO E INSTALAÇÃO. AF_01/2020 | UN | 1 | 507.44 | 0.004062% | 99.79%
8.4.6.2. | SINAPI | 86932 | VASO SANITÁRIO SIFONADO COM CAIXA ACOPLADA LOUÇA BRANCA - PADRÃO MÉDIO, INCLUSO ENGATE FLEXÍVEL EM METAL CROMADO, 1/2 X 40CM - FORNECIMENTO E INSTALAÇÃO. AF_01/2020 | UN | 1 | 507.44 | 0.004062% | 99.79%
5.6.0.4. | SINAPI | 92821 | ASSENTAMENTO DE TUBO DE CONCRETO PARA REDES COLETORAS DE ÁGUAS PLUVIAIS, DIÂMETRO DE 400 MM, JUNTA RÍGIDA, INSTALADO EM LOCAL COM ALTO NÍVEL DE INTERFERÊNCIAS (NÃO INCLUI FORNECIMENTO). AF_12/2015 | M | 7 | 500.43 | 0.004006% | 99.8%
4.8.0.4. | SEDOP | 201507 | EXTINTOR DE INCÊNDIO ABC - 6KG | UN | 2 | 491.48 | 0.003934% | 99.8%
4.3.1.3. | SINAPI-I | 3429 | JANELA DE ABRIR EM MADEIRA PINUS/EUCALIPTO/ TAUARI/ VIROLA OU EQUIVALENTE DA REGIAO, CAIXA DO BATENTE/MARCO *10* CM, 2 FOLHAS DE ABRIR TIPO VENEZIANA E 2 FOLHAS GUILHOTINA PARA VIDRO, COM FERRAGENS (SEM VIDRO,SEM GUARNICAO/ALIZAR E SEM ACABAMENTO) | M2 | 0.72 | 489.64 | 0.003919% | 99.8%
6.3.1.3. | SINAPI-I | 3429 | JANELA DE ABRIR EM MADEIRA PINUS/EUCALIPTO/ TAUARI/ VIROLA OU EQUIVALENTE DA REGIAO, CAIXA DO BATENTE/MARCO *10* CM, 2 FOLHAS DE ABRIR TIPO VENEZIANA E 2 FOLHAS GUILHOTINA PARA VIDRO, COM FERRAGENS (SEM VIDRO,SEM GUARNICAO/ALIZAR E SEM ACABAMENTO) | M2 | 0.72 | 489.64 | 0.003919% | 99.81%
2.7.3.1. | SINAPI | 98111 | CAIXA DE INSPEÇÃO PARA ATERRAMENTO, CIRCULAR, EM POLIETILENO, DIÂMETRO INTERNO = 0,3 M. AF_12/2020 | UN | 8 | 481.92 | 0.003857% | 99.81%
3.7.3.1. | SINAPI | 98111 | CAIXA DE INSPEÇÃO PARA ATERRAMENTO, CIRCULAR, EM POLIETILENO, DIÂMETRO INTERNO = 0,3 M. AF_12/2020 | UN | 8 | 481.92 | 0.003857% | 99.81%
8.4.4.2. | sedop | 150207 | ACRÍLICA PARA PISO | M2 | 22.5 | 473.85 | 0.003793% | 99.82%
5.10.1.1. | SEDOP | 231084 | PONTO DE DRENO P/ SPLIT (10M) | PT | 2 | 468.6 | 0.003751% | 99.82%
8.4.2.12. | SINAPI | 100327 | RUFO EXTERNO/INTERNO EM CHAPA DE AÇO GALVANIZADO NÚMERO 26, CORTE DE 33 CM, INCLUSO IÇAMENTO. AF_07/2019 | M | 6.16 | 459.84 | 0.003681% | 99.83%
8.3.3.3. | SINAPI | 101965 | PEITORIL LINEAR EM GRANITO OU MÁRMORE, L = 15CM, COMPRIMENTO DE ATÉ 2M, ASSENTADO COM ARGAMASSA 1:6 COM ADITIVO. AF_11/2020 | M | 3.1 | 447.8 | 0.003584% | 99.83%
5.2.5.5. | SEDOP | 71466 | CUMEEIRA EM AÇO GALVANIZADO | M | 9.85 | 443.25 | 0.003548% | 99.83%
4.6.0.9. | SINAPI-I | 38189 | DUCHA / CHUVEIRO METALICO, DE PAREDE, ARTICULAVEL, COM BRACO/CANO, SEM DESVIADOR | UN | 3 | 442.74 | 0.003544% | 99.84%
6.5.3.1. | SINAPI-I | 11709 | RALO FOFO SEMIESFERICO, 150 MM, PARA LAJES/ CALHAS | UN | 6 | 441.54 | 0.003534% | 99.84%
3.8.0.5. | SINAPI-I | 37560 | PLACA DE SINALIZACAO DE SEGURANCA CONTRA INCENDIO - ALERTA, TRIANGULAR, BASE DE *30* CM, EM PVC *2* MM ANTI-CHAMAS (SIMBOLOS, CORES E PICTOGRAMAS CONFORME NBR 16820) | UN | 12 | 434.04 | 0.003474% | 99.84%
8.3.2.2. | SINAPI | 93187 | VERGA MOLDADA IN LOCO EM CONCRETO PARA JANELAS COM MAIS DE 1,5 M DE VÃO. AF_03/2016 | M | 3.7 | 422.24 | 0.00338% | 99.85%
8.4.2.2. | SINAPI | 93187 | VERGA MOLDADA IN LOCO EM CONCRETO PARA JANELAS COM MAIS DE 1,5 M DE VÃO. AF_03/2016 | M | 3.6 | 410.83 | 0.003288% | 99.85%
8.3.2.7. | SINAPI | 95241 | LASTRO DE CONCRETO MAGRO, APLICADO EM PISOS, LAJES SOBRE SOLO OU RADIERS, ESPESSURA DE 5 CM. AF_07/2016 | M2 | 11.66 | 406 | 0.00325% | 99.85%
3.8.0.2. | SINAPI | 101915 | CONJUNTO DE MANGUEIRA PARA COMBATE A INCÊNDIO EM FIBRA DE POLIESTER PURA, COM 1.1/2", REVESTIDA INTERNAMENTE, COMPRIMENTO DE 15M - FORNECIMENTO E INSTALAÇÃO. AF_10/2020 | UN | 1 | 399.02 | 0.003194% | 99.86%
4.8.0.2. | SINAPI | 101915 | CONJUNTO DE MANGUEIRA PARA COMBATE A INCÊNDIO EM FIBRA DE POLIESTER PURA, COM 1.1/2", REVESTIDA INTERNAMENTE, COMPRIMENTO DE 15M - FORNECIMENTO E INSTALAÇÃO. AF_10/2020 | UN | 1 | 399.02 | 0.003194% | 99.86%
6.8.0.2. | SINAPI | 101915 | CONJUNTO DE MANGUEIRA PARA COMBATE A INCÊNDIO EM FIBRA DE POLIESTER PURA, COM 1.1/2", REVESTIDA INTERNAMENTE, COMPRIMENTO DE 15M - FORNECIMENTO E INSTALAÇÃO. AF_10/2020 | UN | 1 | 399.02 | 0.003194% | 99.86%
8.3.2.3. | SINAPI | 93197 | CONTRAVERGA MOLDADA IN LOCO EM CONCRETO PARA VÃOS DE MAIS DE 1,5 M DE COMPRIMENTO. AF_03/2016 | M | 3.7 | 396.23 | 0.003171% | 99.87%
8.4.2.3. | SINAPI | 93197 | CONTRAVERGA MOLDADA IN LOCO EM CONCRETO PARA VÃOS DE MAIS DE 1,5 M DE COMPRIMENTO. AF_03/2016 | M | 3.6 | 385.52 | 0.003086% | 99.87%
7.1.1.4. | SINAPI | 96527 | ESCAVAÇÃO MANUAL DE VALA PARA VIGA BALDRAME (INCLUINDO ESCAVAÇÃO PARA COLOCAÇÃO DE FÔRMAS). AF_06/2017 | M3 | 2.76 | 379.69 | 0.003039% | 99.87%
5.7.0.2. | SEDOP | 191515 | TORNEIRA COM ALAVANCA | UN | 1 | 374.55 | 0.002998% | 99.88%
8.2.6.3. | SEDOP | 191515 | TORNEIRA COM ALAVANCA | UN | 1 | 374.55 | 0.002998% | 99.88%
8.3.6.2. | SEDOP | 191515 | TORNEIRA COM ALAVANCA | UN | 1 | 374.55 | 0.002998% | 99.88%
8.4.6.3. | SEDOP | 191515 | TORNEIRA COM ALAVANCA | UN | 1 | 374.55 | 0.002998% | 99.88%
8.3.2.5. | SINAPI | 95241 | LASTRO DE CONCRETO MAGRO, APLICADO EM PISOS, LAJES SOBRE SOLO OU RADIERS, ESPESSURA DE 5 CM. AF_07/2016 | M2 | 10.4 | 362.13 | 0.002899% | 99.89%
4.7.3.1. | SINAPI | 98111 | CAIXA DE INSPEÇÃO PARA ATERRAMENTO, CIRCULAR, EM POLIETILENO, DIÂMETRO INTERNO = 0,3 M. AF_12/2020 | UN | 6 | 361.44 | 0.002893% | 99.89%
8.4.8.1. | SINAPI-I | 10851 | PLACA DE ACRILICO TRANSPARENTE ADESIVADA PARA SINALIZACAO DE PORTAS, BORDA POLIDA, DE *25 X 8*, E = 6 MM (NAO INCLUI ACESSORIOS PARA FIXACAO) | UN | 5 | 354.9 | 0.002841% | 99.89%
4.4.3.3. | SINAPI | 87882 | CHAPISCO APLICADO NO TETO, COM ROLO PARA TEXTURA ACRÍLICA. ARGAMASSA TRAÇO 1:4 E EMULSÃO POLIMÉRICA (ADESIVO) COM PREPARO EM BETONEIRA 400L. AF_06/2014 | M2 | 59.16 | 354.37 | 0.002836% | 99.9%
5.3.1.2. | SINAPI | 101965 | PEITORIL LINEAR EM GRANITO OU MÁRMORE, L = 15CM, COMPRIMENTO DE ATÉ 2M, ASSENTADO COM ARGAMASSA 1:6 COM ADITIVO. AF_11/2020 | M | 2.4 | 346.68 | 0.002775% | 99.9%
5.4.1.3. | sedop | 150207 | ACRÍLICA PARA PISO | M2 | 16.41 | 345.59 | 0.002766% | 99.9%
8.4.4.3. | SINAPI | 98695 | SOLEIRA EM MÁRMORE, LARGURA 15 CM, ESPESSURA 2,0 CM. AF_09/2020 | M | 3.2 | 342.94 | 0.002745% | 99.9%
8.2.3.1. | SINAPI | 94570 | JANELA DE ALUMÍNIO DE CORRER COM 2 FOLHAS PARA VIDROS, COM VIDROS, BATENTE, ACABAMENTO COM ACETATO OU BRILHANTE E FERRAGENS. EXCLUSIVE ALIZAR E CONTRAMARCO. FORNECIMENTO E INSTALAÇÃO. AF_12/2019 | M2 | 1.2 | 341.54 | 0.002734% | 99.91%
5.1.1.4. | SINAPI | 96527 | ESCAVAÇÃO MANUAL DE VALA PARA VIGA BALDRAME (INCLUINDO ESCAVAÇÃO PARA COLOCAÇÃO DE FÔRMAS). AF_06/2017 | M3 | 2.47 | 339.8 | 0.00272% | 99.91%
4.8.0.5. | SINAPI-I | 37560 | PLACA DE SINALIZACAO DE SEGURANCA CONTRA INCENDIO - ALERTA, TRIANGULAR, BASE DE *30* CM, EM PVC *2* MM ANTI-CHAMAS (SIMBOLOS, CORES E PICTOGRAMAS CONFORME NBR 16820) | UN | 9 | 325.53 | 0.002606% | 99.91%
8.2.7.3. | SINAPI-I | 11253 | CAIXA DE PASSAGEM/ LUZ / TELEFONIA, DE EMBUTIR, EM CHAPA DE ACO GALVANIZADO, DIMENSOES 60 X 60 X *12* CM (PADRAO CONCESSIONARIA LOCAL) | UN | 1 | 323.92 | 0.002593% | 99.91%
8.3.7.3. | SINAPI-I | 11253 | CAIXA DE PASSAGEM/ LUZ / TELEFONIA, DE EMBUTIR, EM CHAPA DE ACO GALVANIZADO, DIMENSOES 60 X 60 X *12* CM (PADRAO CONCESSIONARIA LOCAL) | UN | 1 | 323.92 | 0.002593% | 99.92%
8.4.7.3. | SINAPI-I | 11253 | CAIXA DE PASSAGEM/ LUZ / TELEFONIA, DE EMBUTIR, EM CHAPA DE ACO GALVANIZADO, DIMENSOES 60 X 60 X *12* CM (PADRAO CONCESSIONARIA LOCAL) | UN | 1 | 323.92 | 0.002593% | 99.92%
5.2.2.1. | SINAPI | 93187 | VERGA MOLDADA IN LOCO EM CONCRETO PARA JANELAS COM MAIS DE 1,5 M DE VÃO. AF_03/2016 | M | 2.6 | 296.71 | 0.002375% | 99.92%
4.8.0.6. | SEDOP | 170978 | LUMINÁRIA C/ LÂMP DE EMERGÊNCIA | UN | 4 | 296.44 | 0.002373% | 99.92%
8.3.3.2. | SINAPI | 94569 | JANELA DE ALUMÍNIO TIPO MAXIM-AR, COM VIDROS, BATENTE E FERRAGENS. EXCLUSIVE ALIZAR, ACABAMENTO E CONTRAMARCO. FORNECIMENTO E INSTALAÇÃO. AF_12/2019 | M2 | 0.53 | 296.16 | 0.002371% | 99.93%
4.5.3.1. | SINAPI-I | 11709 | RALO FOFO SEMIESFERICO, 150 MM, PARA LAJES/ CALHAS | UN | 4 | 294.36 | 0.002356% | 99.93%
8.2.3.2. | SINAPI | 94569 | JANELA DE ALUMÍNIO TIPO MAXIM-AR, COM VIDROS, BATENTE E FERRAGENS. EXCLUSIVE ALIZAR, ACABAMENTO E CONTRAMARCO. FORNECIMENTO E INSTALAÇÃO. AF_12/2019 | M2 | 0.52 | 290.57 | 0.002326% | 99.93%
8.2.2.6. | SINAPI | 87302 | ARGAMASSA TRAÇO 1:4 (EM VOLUME DE CIMENTO E AREIA MÉDIA ÚMIDA) PARA CONTRAPISO, PREPARO MECÂNICO COM BETONEIRA 600 L. AF_08/2019 | M3 | 0.41 | 286.83 | 0.002296% | 99.93%
5.11.0.1. | SINAPI-I | 10851 | PLACA DE ACRILICO TRANSPARENTE ADESIVADA PARA SINALIZACAO DE PORTAS, BORDA POLIDA, DE *25 X 8*, E = 6 MM (NAO INCLUI ACESSORIOS PARA FIXACAO) | UN | 4 | 283.92 | 0.002273% | 99.94%
8.2.2.5. | SINAPI | 95241 | LASTRO DE CONCRETO MAGRO, APLICADO EM PISOS, LAJES SOBRE SOLO OU RADIERS, ESPESSURA DE 5 CM. AF_07/2016 | M2 | 8.1 | 282.04 | 0.002257% | 99.94%
5.2.2.2. | SINAPI | 93197 | CONTRAVERGA MOLDADA IN LOCO EM CONCRETO PARA VÃOS DE MAIS DE 1,5 M DE COMPRIMENTO. AF_03/2016 | M | 2.6 | 278.43 | 0.002229% | 99.94%
8.4.2.11. | SINAPI-I | 1110 | CALHA PLATIBANDA DE CHAPA DE ACO GALVANIZADA NUM 26, CORTE 45 CM | M | 5.3 | 262.35 | 0.0021% | 99.94%
8.4.1.4. | SINAPI | 96527 | ESCAVAÇÃO MANUAL DE VALA PARA VIGA BALDRAME (INCLUINDO ESCAVAÇÃO PARA COLOCAÇÃO DE FÔRMAS). AF_06/2017 | M3 | 1.86 | 255.88 | 0.002048% | 99.95%
10.3.0.1. | SINAPI | 95644 | KIT CAVALETE PARA MEDIÇÃO DE ÁGUA - ENTRADA INDIVIDUALIZADA, EM PVC DN 32 (1), PARA 1 MEDIDOR  FORNECIMENTO E INSTALAÇÃO (EXCLUSIVE HIDRÔMETRO). AF_11/2016 | UN | 1 | 253.98 | 0.002033% | 99.95%
1.2.0.1. | SINAPI | 95644 | KIT CAVALETE PARA MEDIÇÃO DE ÁGUA - ENTRADA INDIVIDUALIZADA, EM PVC DN 32 (1), PARA 1 MEDIDOR  FORNECIMENTO E INSTALAÇÃO (EXCLUSIVE HIDRÔMETRO). AF_11/2016 | UN | 1 | 253.98 | 0.002033% | 99.95%
6.7.3.3. | SINAPI-I | 416 | GRAMPO METALICO TIPO OLHAL PARA HASTE DE ATERRAMENTO DE 3/4'', CONDUTOR DE *10* A 50 MM2 | UN | 15 | 252.45 | 0.002021% | 99.95%
8.2.3.3. | SINAPI | 101965 | PEITORIL LINEAR EM GRANITO OU MÁRMORE, L = 15CM, COMPRIMENTO DE ATÉ 2M, ASSENTADO COM ARGAMASSA 1:6 COM ADITIVO. AF_11/2020 | M | 1.73 | 249.9 | 0.002% | 99.95%
5.9.0.1. | SEDOP | 201507 | EXTINTOR DE INCÊNDIO ABC - 6KG | UN | 1 | 245.74 | 0.001967% | 99.96%
8.3.4.2. | sedop | 150207 | ACRÍLICA PARA PISO | M2 | 11.66 | 245.56 | 0.001966% | 99.96%
5.8.3.1. | SINAPI | 98111 | CAIXA DE INSPEÇÃO PARA ATERRAMENTO, CIRCULAR, EM POLIETILENO, DIÂMETRO INTERNO = 0,3 M. AF_12/2020 | UN | 4 | 240.96 | 0.001929% | 99.96%
8.2.8.1. | SEDOP | 231084 | PONTO DE DRENO P/ SPLIT (10M) | PT | 1 | 234.3 | 0.001875% | 99.96%
8.3.8.1. | SEDOP | 231084 | PONTO DE DRENO P/ SPLIT (10M) | PT | 1 | 234.3 | 0.001875% | 99.96%
8.3.2.11. | SINAPI-I | 1110 | CALHA PLATIBANDA DE CHAPA DE ACO GALVANIZADA NUM 26, CORTE 45 CM | M | 4.65 | 230.18 | 0.001842% | 99.96%
8.2.5.8. | SINAPI-I | 7745 | TUBO DE CONCRETO ARMADO PARA AGUAS PLUVIAIS, CLASSE PA-1, COM ENCAIXE PONTA E BOLSA, DIAMETRO NOMINAL DE 400 MM | M | 2 | 213.94 | 0.001712% | 99.97%
8.3.5.8. | SINAPI-I | 7745 | TUBO DE CONCRETO ARMADO PARA AGUAS PLUVIAIS, CLASSE PA-1, COM ENCAIXE PONTA E BOLSA, DIAMETRO NOMINAL DE 400 MM | M | 2 | 213.94 | 0.001712% | 99.97%
8.2.2.4. | SINAPI | 93189 | VERGA MOLDADA IN LOCO EM CONCRETO PARA PORTAS COM MAIS DE 1,5 M DE VÃO. AF_03/2016 | M | 1.8 | 207.88 | 0.001664% | 99.97%
8.3.2.4. | SINAPI | 93189 | VERGA MOLDADA IN LOCO EM CONCRETO PARA PORTAS COM MAIS DE 1,5 M DE VÃO. AF_03/2016 | M | 1.8 | 207.88 | 0.001664% | 99.97%
2.7.2.2. | SEDOP | 170309 | PONTO DE ANTENA P/ RADIO E TV (C/ FIAÇAO) | PT | 1 | 192.28 | 0.001539% | 99.97%
8.2.2.9. | SINAPI-I | 1110 | CALHA PLATIBANDA DE CHAPA DE ACO GALVANIZADA NUM 26, CORTE 45 CM | M | 3.45 | 170.78 | 0.001367% | 99.97%
8.4.2.8. | SINAPI | 94997 | EXECUÇÃO DE PASSEIO (CALÇADA) OU PISO DE CONCRETO COM CONCRETO MOLDADO IN LOCO, USINADO, ACABAMENTO CONVENCIONAL, ESPESSURA 10 CM, ARMADO. AF_07/2016 | M2 | 1.12 | 162.09 | 0.001297% | 99.98%
8.2.2.2. | SINAPI | 93187 | VERGA MOLDADA IN LOCO EM CONCRETO PARA JANELAS COM MAIS DE 1,5 M DE VÃO. AF_03/2016 | M | 1.4 | 159.77 | 0.001279% | 99.98%
8.2.4.2. | SINAPI | 98695 | SOLEIRA EM MÁRMORE, LARGURA 15 CM, ESPESSURA 2,0 CM. AF_09/2020 | M | 1.4 | 150.04 | 0.001201% | 99.98%
8.3.4.3. | SINAPI | 98695 | SOLEIRA EM MÁRMORE, LARGURA 15 CM, ESPESSURA 2,0 CM. AF_09/2020 | M | 1.4 | 150.04 | 0.001201% | 99.98%
8.2.2.3. | SINAPI | 93197 | CONTRAVERGA MOLDADA IN LOCO EM CONCRETO PARA VÃOS DE MAIS DE 1,5 M DE COMPRIMENTO. AF_03/2016 | M | 1.4 | 149.93 | 0.0012% | 99.98%
8.4.6.4. | SINAPI-I | 38189 | DUCHA / CHUVEIRO METALICO, DE PAREDE, ARTICULAVEL, COM BRACO/CANO, SEM DESVIADOR | UN | 1 | 147.58 | 0.001181% | 99.98%
5.6.0.1. | SINAPI-I | 11709 | RALO FOFO SEMIESFERICO, 150 MM, PARA LAJES/ CALHAS | UN | 2 | 147.18 | 0.001178% | 99.98%
8.2.7.5. | SEDOP | 210083 | PONTO P/ TELEFONE(C/ELETRODUTO,CX.,FIAÇAO E TOMADA) | PT | 1 | 145.69 | 0.001166% | 99.98%
8.3.7.5. | SEDOP | 210083 | PONTO P/ TELEFONE(C/ELETRODUTO,CX.,FIAÇAO E TOMADA) | PT | 1 | 145.69 | 0.001166% | 99.99%
8.2.5.7. | SINAPI | 92821 | ASSENTAMENTO DE TUBO DE CONCRETO PARA REDES COLETORAS DE ÁGUAS PLUVIAIS, DIÂMETRO DE 400 MM, JUNTA RÍGIDA, INSTALADO EM LOCAL COM ALTO NÍVEL DE INTERFERÊNCIAS (NÃO INCLUI FORNECIMENTO). AF_12/2015 | M | 2 | 142.98 | 0.001144% | 99.99%
8.3.5.7. | SINAPI | 92821 | ASSENTAMENTO DE TUBO DE CONCRETO PARA REDES COLETORAS DE ÁGUAS PLUVIAIS, DIÂMETRO DE 400 MM, JUNTA RÍGIDA, INSTALADO EM LOCAL COM ALTO NÍVEL DE INTERFERÊNCIAS (NÃO INCLUI FORNECIMENTO). AF_12/2015 | M | 2 | 142.98 | 0.001144% | 99.99%
8.2.9.1. | SINAPI-I | 10851 | PLACA DE ACRILICO TRANSPARENTE ADESIVADA PARA SINALIZACAO DE PORTAS, BORDA POLIDA, DE *25 X 8*, E = 6 MM (NAO INCLUI ACESSORIOS PARA FIXACAO) | UN | 2 | 141.96 | 0.001136% | 99.99%
8.3.9.1. | SINAPI-I | 10851 | PLACA DE ACRILICO TRANSPARENTE ADESIVADA PARA SINALIZACAO DE PORTAS, BORDA POLIDA, DE *25 X 8*, E = 6 MM (NAO INCLUI ACESSORIOS PARA FIXACAO) | UN | 2 | 141.96 | 0.001136% | 99.99%
2.7.3.3. | SINAPI-I | 416 | GRAMPO METALICO TIPO OLHAL PARA HASTE DE ATERRAMENTO DE 3/4'', CONDUTOR DE *10* A 50 MM2 | UN | 8 | 134.64 | 0.001078% | 99.99%
3.7.3.3. | SINAPI-I | 416 | GRAMPO METALICO TIPO OLHAL PARA HASTE DE ATERRAMENTO DE 3/4'', CONDUTOR DE *10* A 50 MM2 | UN | 8 | 134.64 | 0.001078% | 99.99%
5.9.0.2. | SINAPI-I | 37560 | PLACA DE SINALIZACAO DE SEGURANCA CONTRA INCENDIO - ALERTA, TRIANGULAR, BASE DE *30* CM, EM PVC *2* MM ANTI-CHAMAS (SIMBOLOS, CORES E PICTOGRAMAS CONFORME NBR 16820) | UN | 3 | 108.51 | 0.0008685% | 99.99%
8.3.1.4. | SINAPI | 96527 | ESCAVAÇÃO MANUAL DE VALA PARA VIGA BALDRAME (INCLUINDO ESCAVAÇÃO PARA COLOCAÇÃO DE FÔRMAS). AF_06/2017 | M3 | 0.78 | 107.3 | 0.0008588% | 99.99%
4.7.3.3. | SINAPI-I | 416 | GRAMPO METALICO TIPO OLHAL PARA HASTE DE ATERRAMENTO DE 3/4'', CONDUTOR DE *10* A 50 MM2 | UN | 6 | 100.98 | 0.0008083% | 99.99%
8.2.1.4. | SINAPI | 96527 | ESCAVAÇÃO MANUAL DE VALA PARA VIGA BALDRAME (INCLUINDO ESCAVAÇÃO PARA COLOCAÇÃO DE FÔRMAS). AF_06/2017 | M3 | 0.7 | 96.3 | 0.0007708% | 100%
5.9.0.3. | SEDOP | 170978 | LUMINÁRIA C/ LÂMP DE EMERGÊNCIA | UN | 1 | 74.11 | 0.0005932% | 100%
8.2.5.4. | SINAPI-I | 11709 | RALO FOFO SEMIESFERICO, 150 MM, PARA LAJES/ CALHAS | UN | 1 | 73.59 | 0.000589% | 100%
8.3.5.4. | SINAPI-I | 11709 | RALO FOFO SEMIESFERICO, 150 MM, PARA LAJES/ CALHAS | UN | 1 | 73.59 | 0.000589% | 100%
8.4.5.4. | SINAPI-I | 11709 | RALO FOFO SEMIESFERICO, 150 MM, PARA LAJES/ CALHAS | UN | 1 | 73.59 | 0.000589% | 100%
5.8.3.3. | SINAPI-I | 416 | GRAMPO METALICO TIPO OLHAL PARA HASTE DE ATERRAMENTO DE 3/4'', CONDUTOR DE *10* A 50 MM2 | UN | 4 | 67.32 | 0.0005388% | 100%
5.5.1.2. | SINAPI | 89972 | KIT DE REGISTRO DE GAVETA BRUTO DE LATÃO ¾", INCLUSIVE CONEXÕES, ROSCÁVEL, INSTALADO EM RAMAL DE ÁGUA FRIA - FORNECIMENTO E INSTALAÇÃO. AF_12/2014 | UN | 1 | 60.75 | 0.0004863% | 100%
8.2.5.2. | SINAPI | 89972 | KIT DE REGISTRO DE GAVETA BRUTO DE LATÃO ¾", INCLUSIVE CONEXÕES, ROSCÁVEL, INSTALADO EM RAMAL DE ÁGUA FRIA - FORNECIMENTO E INSTALAÇÃO. AF_12/2014 | UN | 1 | 60.75 | 0.0004863% | 100%
8.3.5.2. | SINAPI | 89972 | KIT DE REGISTRO DE GAVETA BRUTO DE LATÃO ¾", INCLUSIVE CONEXÕES, ROSCÁVEL, INSTALADO EM RAMAL DE ÁGUA FRIA - FORNECIMENTO E INSTALAÇÃO. AF_12/2014 | UN | 1 | 60.75 | 0.0004863% | 100%
8.4.5.2. | SINAPI | 89972 | KIT DE REGISTRO DE GAVETA BRUTO DE LATÃO ¾", INCLUSIVE CONEXÕES, ROSCÁVEL, INSTALADO EM RAMAL DE ÁGUA FRIA - FORNECIMENTO E INSTALAÇÃO. AF_12/2014 | UN | 1 | 60.75 | 0.0004863% | 100%
12493476.21

## ITENS RELEVANTES
Descrição | Unidade | Quantidade em Projeto | Quantidade Miníma
ESTRUTURAS DE CONCRETO | M3 | 562.35 | 281.175
INTALAÇÃO DE TELHAS TERMOACÚSTICA | M2 | 1974.93 | 987.465
EXECUÇÃO DE ESTRUTURA METÁLICA PARA COBERTURA | M2 | 1974.93 | 987.465
INSTALÇÃO DE FORRO DE GESSO ACARTONADO (DRY-WALL) | M2 | 1649.28 | 824.64
EXECUÇÃO DE CALÇADA EM CONCRETO LISO, ESPESSURA DE 10 CM | M2 | 1888.29 | 944.145
EXECUÇÃO DE ALVENARIA DE VEDAÇÃO | M2 | 6459.82 | 3229.91
EXECUÇÃO DE CHAPISCO EM PAREDES | M2 | 13759.75 | 6879.875
EXECUÇÃO DE MASSA ÚNICA EM PAREDES (PARA PINTURA) | M2 | 9072.95 | 4536.475
EXECUÇÃO DE EMBOÇO EM CONCRETO (PARA REVESTIMENTO CERAMICO) | M2 | 4405.1 | 2202.55
LASTRO DE CONCRETO PARA CONTRAPISO (ESPESSURA 5 CM) | M2 | 3091.23 | 1545.615
PINTURA DE SUPERFÍCIES COM TINTA ACRÍLICA (3 DEMÃOS) | M2 | 10068.26 | 5034.13