## RESUMO
PREFEITURA MUNICIPAL DE SÃO DOMINGOS DO ARAGUAIA-PA
SECRETARIA DE OBRAS
CNPJ: 83.211.391/0001-10
OBJETIVO |  |  | BANCOS |  |  | BDI
ATA DE REGISTRO DE PREÇO REPAROS PARA SECRETARIA DE EDUCAÇÃO DE SÃO DOMINGOS DO ARAGUAIA |  |  | DATA BASE: | SINAPI - 08/2022 - Pará ORSE - 08/2022 - Sergipe SEDOP - 05/2022 - Pará SEINFRA - 027 - Ceará |  | 22.63%
ENDEREÇO: |  | VARIADOS PONTOS MUNICÍPIO DE SÃO DOMINGOS DO ARAGUAIA-PA | Encargos Sociais |  | NÃO Desonerado: 0,00%
Resumo Orçamentos
1 | SERVIÇOS PRELIMINARES |  |  |  |  | 15173.6
2 | DMOLIÇÕES E RETIRADAS |  |  |  |  | 152648.2
3 | MOVIMENTO DE TERRA E FUNDAÇÕES |  |  |  |  | 393211.7
4 | ESTRUTURA |  |  |  |  | 89730.5
5 | VEDAÇÃO E FECHAMENTO |  |  |  |  | 421340
6 | COBERTURA |  |  |  |  | 564135.4
7 | ESQUADRIAS |  |  |  |  | 567927.5
8 | PISOS |  |  |  |  | 469029
9 | INSTALAÇÃO ELÉTRICA |  |  |  |  | 21229.5
10 | INSTALAÇÕES HIDRÁULICAS |  |  |  |  | 66825.65
11 | INSTALAÇÕES SANITÁRIAS |  |  |  |  | 80492.45
12 | LOUÇAS, ACESSÓRIOS E METAIS |  |  |  |  | 109855.6
13 | PINTURAS E ACABAMENTOS |  |  |  |  | 1030460
14 | SERVIÇOS COMPLEMENTARES |  |  |  |  | 212740.3
TOTAL GERAL | [5 empty] | 4194799.4

## Orçamento Sintético
PREFEITURA MUNICIPAL DE SÃO DOMINGOS DO ARAGUAIA-PA
SECRETARIA DE OBRAS
CNPJ: 83.211.391/0001-10
OBJETIVO |  |  |  | BANCOS |  |  |  | BDI
CONSTRATAÇÃO DE EMPRESA DE ENGENHARIA PARA REPAROS NOS PRÉDIOS DA SECRETARIA DE EDUCAÇÃO DE SÃO DOMINGOS DO ARAGUAIA |  |  |  | DATA BASE: |  | SINAPI - 09/2022 - Pará ORSE - 08/2022 - Sergipe SEDOP - 09/2022 - Pará SEINFRA - 027 - Ceará |  | 22.63%
ENDEREÇO: |  |  | VARIADOS PONTOS MUNICÍPIO DE SÃO DOMINGOS DO ARAGUAIA-PA | Encargos Sociais |  |  | NÃO Desonerado: 0,00%
Planilha Orçamentária
Item | Código | Banco | Descrição | Und | Quant. | Valor Unit | Valor Unit com BDI | Total
1 | SERVIÇOS PRELIMINARES | [6 empty] | 15173.6
1.1 | 011340 | SEDOP | Placa de obra em lona com plotagem de gráfica | m² | 6 | 159.51 | 195.6 | 1173.6
1.2 | 010008 | SEDOP | Limpeza do terreno | m² | 1000 | 4.49 | 5.5 | 5500
1.3 | 010009 | SEDOP | Locação da obra a trena | m² | 1000 | 5.03 | 6.16 | 6160
1.4 | 010269 | SEDOP | Locação planimetrica de linha | M | 1000 | 1.91 | 2.34 | 2340
2 | DMOLIÇÕES E RETIRADAS | [6 empty] | 152648.2
2.1 | 020738 | SEDOP | Apicoamento de concreto | m² | 500 | 58.37 | 71.57 | 35785
2.2 | 020737 | SEDOP | Apicoamento de reboco ou cimentado | m² | 500 | 3.59 | 4.4 | 2200
2.3 | 020020 | SEDOP | Demolição da estrutura em madeira da cobertura | m² | 500 | 26.25 | 32.19 | 16095
2.4 | 021524 | SEDOP | Demolição de concreto armado c/ martelete | m³ | 50 | 305.88 | 375.1 | 18755
2.5 | 020018 | SEDOP | Demolição manual de concreto simples | m³ | 50 | 262.78 | 322.24 | 16112
2.6 | 020016 | SEDOP | Demolição manual de alvenaria de tijolo | m³ | 20 | 60.64 | 74.36 | 1487.2
2.7 | 020013 | SEDOP | Retirada de esquadria com aproveitamento | m² | 200 | 16.15 | 19.8 | 3960
2.8 | 020014 | SEDOP | Retirada de esquadria sem aproveitamento | m² | 500 | 8.07 | 9.89 | 4945
2.9 | 021528 | SEDOP | Retirada de esquadria metálica | m² | 150 | 10.1 | 12.38 | 1857
2.10 | 020861 | SEDOP | Retirada de forro de gesso (incl. barroteamento) | m² | 2000 | 8.07 | 9.89 | 19780
2.11 | 021526 | SEDOP | Retirada de louça sanitária | UN | 360 | 9.83 | 12.05 | 4338
2.12 | 020677 | SEDOP | Retirada de pintura (c/ escova de aço) | m² | 200 | 6.09 | 7.46 | 1492
2.13 | 020235 | SEDOP | Retirada de piso ceramico, inclusive camada regularizadora | m² | 300 | 28.29 | 34.69 | 10407
2.14 | 020307 | SEDOP | Retirada de telhas de barro | m² | 850 | 12.11 | 14.85 | 12622.5
2.15 | 020862 | SEDOP | Retirada de pilar de madeira | UN | 50 | 45.87 | 56.25 | 2812.5
3 | MOVIMENTO DE TERRA E FUNDAÇÕES | [6 empty] | 393211.7
3.1 | 030010 | SEDOP | Escavação manual ate 1.50m de profundidade | m³ | 120 | 71.84 | 88.09 | 10570.8
3.2 | 040285 | SEDOP | Baldrame em conc.simples c/seixo incl.forma mad.br. | m³ | 100 | 1499.74 | 1839.13 | 183913
3.3 | 040284 | SEDOP | Baldrame em concreto armado c/ cinta de amarração | m³ | 50 | 2854.18 | 3500.08 | 175004
3.4 | 040257 | SEDOP | Lastro de concreto magro c/ seixo | m³ | 15 | 807.36 | 990.06 | 14850.9
3.5 | 080293 | SEDOP | Impermeabilização para baldrame | m² | 100 | 72.36 | 88.73 | 8873
4 | ESTRUTURA | [6 empty] | 89730.5
4.1 | 050038 | SEDOP | Armação p/ concreto | KG | 200 | 15.52 | 19.03 | 3806
4.2 | 050681 | SEDOP | Concreto armado Fck=15 MPA c/forma mad. branca (incl. lançamento e adensamento) | m³ | 10 | 3372.05 | 4135.14 | 41351.4
4.3 | 050258 | SEDOP | Concreto c/ seixo Fck= 15 MPA (incl. lançamento e adensamento) | m³ | 10 | 818.37 | 1003.56 | 10035.6
4.4 | 050055 | SEDOP | Pilar em mad.de lei tipo sanduíche(incl.chumb/bl.concr.ciclópico) | UN | 50 | 563.28 | 690.75 | 34537.5
5 | VEDAÇÃO E FECHAMENTO | [6 empty] | 421340
5.1 | 060046 | SEDOP | Alvenaria tijolo de barro a cutelo | m² | 1000 | 70.01 | 85.85 | 85850
5.2 | 060045 | SEDOP | Alvenaria tijolo de barro a singelo | m² | 500 | 94.69 | 116.11 | 58055
5.3 | 110143 | SEDOP | Chapisco de cimento e areia no traço 1:3 | m² | 2000 | 11.56 | 14.17 | 28340
5.4 | 110762 | SEDOP | Emboço com argamassa 1:6:Adit. Plast. | m² | 2000 | 40.4 | 49.54 | 99080
5.5 | 140240 | SEDOP | Forro em PVC 100mm entarugamento - metalico | m² | 1000 | 73.26 | 89.83 | 89830
5.6 | 110644 | SEDOP | Revestimento Cerâmico Padrão Médio | m² | 500 | 88.31 | 108.29 | 54145
5.7 | 080273 | SEDOP | Reboco impermeabilizante | m² | 100 | 49.26 | 60.4 | 6040
6 | COBERTURA | [6 empty] | 564135.4
6.1 | 070308 | SEDOP | Encaibramento e ripamento | m² | 1500 | 58.21 | 71.38 | 107070
6.2 | 070510 | SEDOP | Ripamento | m² | 2000 | 27.43 | 33.63 | 67260
6.3 | 070195 | SEDOP | Tesoura em mad. de lei p/ vao de 6.0m | UN | 10 | 1480.82 | 1815.92 | 18159.2
6.4 | 070194 | SEDOP | Tesoura em mad. de lei p/ vao de 8.0m | UN | 10 | 2120.95 | 2600.92 | 26009.2
6.5 | 070058 | SEDOP | Cobertura - telha plan | m² | 1000 | 97.75 | 119.87 | 119870
6.6 | 070047 | SEDOP | Cobertura - telha de fibrocimento e=6mm | m² | 500 | 84.09 | 103.11 | 51555
6.7 | 071497 | SEDOP | Cobertura -Telha termoacústica | m² | 300 | 190.17 | 233.2 | 69960
6.8 | 070277 | SEDOP | Calha em chapa galvanizada | M | 100 | 86.19 | 105.69 | 10569
6.9 | 070287 | SEDOP | Cumeeira de barro | M | 200 | 22.39 | 27.45 | 5490
6.10 | 070029 | SEDOP | Cumeeira em fibrocimento e=6mm | M | 100 | 71.71 | 87.93 | 8793
6.11 | 100328 | SINAPI | RETIRADA E RECOLOCAÇÃO DE TELHA CERÂMICA DE ENCAIXE, COM ATÉ DUAS ÁGUAS, INCLUSO IÇAMENTO. AF_07/2019 | m² | 2000 | 12.21 | 14.97 | 29940
6.12 | 4484 | ORSE | Remoção, lavagem e reassentamento de telhas de barro tipo colonial | m² | 1000 | 40.34 | 49.46 | 49460
7 | ESQUADRIAS | [6 empty] | 567927.5
7.1 | 090062 | SEDOP | Porta mad. compens. c/ caix. aduela e alizar | m² | 300 | 503 | 616.82 | 185046
7.2 | 94573 | SINAPI | JANELA DE ALUMÍNIO DE CORRER COM 4 FOLHAS PARA VIDROS, COM VIDROS, BATENTE, ACABAMENTO COM ACETATO OU BRILHANTE E FERRAGENS. EXCLUSIVE ALIZAR E CONTRAMARCO. FORNECIMENTO E INSTALAÇÃO. AF_12/2019 | m² | 20 | 340.77 | 417.88 | 8357.6
7.3 | 091376 | SEDOP | Esquadria de alum.de correr c/ vidro e ferragens | m² | 20 | 1165.34 | 1429.05 | 28581
7.4 | 160155 | SEDOP | Vidro liso e=4mm | m² | 30 | 235.08 | 288.27 | 8648.1
7.5 | 090621 | SEDOP | Grade de ferro 3/4" (incl. pint. anti-corrosiva) | m² | 20 | 541.19 | 663.66 | 13273.2
7.6 | 100817 | SEDOP | Fechadura para porta externa | UN | 350 | 118.24 | 144.99 | 50746.5
7.7 | 100818 | SEDOP | Fechadura para porta interna | UN | 150 | 91.98 | 112.79 | 16918.5
7.8 | 100821 | SEDOP | Ferrolho para porta e janela (média) | UN | 20 | 36.03 | 44.18 | 883.6
7.9 | 100709 | SINAPI | DOBRADIÇA EM AÇO/FERRO, 3" X 21/2", E=1,9 A 2MM, SEN ANEL, CROMADO OU ZINCADO, TAMPA BOLA, COM PARAFUSOS. AF_12/2019 | UN | 100 | 46.01 | 56.42 | 5642
7.10 | 91341 | SINAPI | PORTA EM ALUMÍNIO DE ABRIR TIPO VENEZIANA COM GUARNIÇÃO, FIXAÇÃO COM PARAFUSOS - FORNECIMENTO E INSTALAÇÃO. AF_12/2019 | m² | 30 | 502 | 615.6 | 18468
7.11 | 161385 | SEDOP | Vidro canelado e=3mm | m² | 300 | 169.37 | 207.69 | 62307
7.12 | 160156 | SEDOP | Vidro liso e=6mm | m² | 400 | 344.65 | 422.64 | 169056
8 | PISOS | [6 empty] | 469029
8.1 | 110644 | SEDOP | Revestimento Cerâmico Padrão Médio | m² | 750 | 88.31 | 108.29 | 81217.5
8.2 | 120164 | SEDOP | Rodape ceramico h=8cm | M | 1000 | 18.87 | 23.14 | 23140
8.3 | 130492 | SEDOP | Calçada (incl.alicerce, baldrame e concreto c/ junta seca) | m² | 250 | 117.26 | 143.79 | 35947.5
8.4 | 120734 | SEDOP | Soleira e peitoril - granito preto - e=2cm | m² | 100 | 646.51 | 792.81 | 79281
8.5 | 90930 | SINAPI | CONTRAPISO ACÚSTICO EM ARGAMASSA TRAÇO 1:4 (CIMENTO E AREIA), PREPARO MECÂNICO COM BETONEIRA 400L, APLICADO EM ÁREAS SECAS, ACABAMENTO NÃO REFORÇADO, ESPESSURA 5CM. AF_07/2021 | m² | 500 | 91.45 | 112.14 | 56070
8.6 | 87251 | SINAPI | REVESTIMENTO CERÂMICO PARA PISO COM PLACAS TIPO ESMALTADA EXTRA DE DIMENSÕES 45X45 CM APLICADA EM AMBIENTES DE ÁREA MAIOR QUE 10 M2. AF_06/2014 | m² | 500 | 57.25 | 70.2 | 35100
8.7 | 94996 | SINAPI | EXECUÇÃO DE PASSEIO (CALÇADA) OU PISO DE CONCRETO COM CONCRETO MOLDADO IN LOCO, FEITO EM OBRA, ACABAMENTO CONVENCIONAL, ESPESSURA 10 CM, ARMADO. AF_07/2016 | m² | 150 | 134.47 | 164.9 | 24735
8.8 | 94993 | SINAPI | EXECUÇÃO DE PASSEIO (CALÇADA) OU PISO DE CONCRETO COM CONCRETO MOLDADO IN LOCO, USINADO, ACABAMENTO CONVENCIONAL, ESPESSURA 6 CM, ARMADO. AF_07/2016 | m² | 100 | 88.74 | 108.82 | 10882
8.9 | 7323 | ORSE | Piso tátil direcional e/ou alerta, em borracha, p/deficientes visuais, dimensões 25x25cm, aplicado, rejuntado, exclusive regularização de base | m² | 200 | 500.11 | 613.28 | 122656
9 | INSTALAÇÃO ELÉTRICA | [6 empty] | 21229.5
9.1 | 020855 | SEDOP | Retirada de luminárias | UN | 100 | 8.1 | 9.93 | 993
9.2 | 020857 | SEDOP | Retirada de ponto elétrico | PT | 100 | 16.2 | 19.86 | 1986
9.3 | 171491 | SEDOP | Revisão de ponto de luz | PT | 150 | 99.22 | 121.67 | 18250.5
10 | INSTALAÇÕES HIDRÁULICAS | [6 empty] | 66825.65
10.1 | 89401 | SINAPI | TUBO, PVC, SOLDÁVEL, DN 20MM, INSTALADO EM RAMAL DE DISTRIBUIÇÃO DE ÁGUA - FORNECIMENTO E INSTALAÇÃO. AF_06/2022 | M | 130 | 9.6 | 11.77 | 1530.1
10.2 | 89446 | SINAPI | TUBO, PVC, SOLDÁVEL, DN 25MM, INSTALADO EM PRUMADA DE ÁGUA - FORNECIMENTO E INSTALAÇÃO. AF_06/2022 | M | 48 | 5.73 | 7.02 | 336.96
10.3 | 89447 | SINAPI | TUBO, PVC, SOLDÁVEL, DN 32MM, INSTALADO EM PRUMADA DE ÁGUA - FORNECIMENTO E INSTALAÇÃO. AF_06/2022 | M | 18 | 12.05 | 14.77 | 265.86
10.4 | 89448 | SINAPI | TUBO, PVC, SOLDÁVEL, DN 40MM, INSTALADO EM PRUMADA DE ÁGUA - FORNECIMENTO E INSTALAÇÃO. AF_06/2022 | M | 30 | 17.29 | 21.2 | 636
10.5 | 89449 | SINAPI | TUBO, PVC, SOLDÁVEL, DN 50MM, INSTALADO EM PRUMADA DE ÁGUA - FORNECIMENTO E INSTALAÇÃO. AF_06/2022 | M | 24 | 19.88 | 24.37 | 584.88
10.6 | 180299 | SEDOP | Ponto de agua (incl. tubos e conexoes) | PT | 50 | 599.1 | 734.67 | 36733.5
10.7 | 231084 | SEDOP | Ponto de dreno p/ split (10m) | PT | 20 | 251.06 | 307.87 | 6157.4
10.8 | 102623 | SINAPI | CAIXA D´ÁGUA EM POLIETILENO, 1000 LITROS (INCLUSOS TUBOS, CONEXÕES E TORNEIRA DE BÓIA) - FORNECIMENTO E INSTALAÇÃO. AF_06/2021 | UN | 15 | 811.49 | 995.13 | 14926.95
10.9 | 102608 | SINAPI | CAIXA D´ÁGUA EM POLIETILENO, 1500 LITROS - FORNECIMENTO E INSTALAÇÃO. AF_06/2021 | UN | 5 | 922.13 | 1130.8 | 5654
11 | INSTALAÇÕES SANITÁRIAS | [6 empty] | 80492.45
11.1 | 89712 | SINAPI | TUBO PVC, SERIE NORMAL, ESGOTO PREDIAL, DN 50 MM, FORNECIDO E INSTALADO EM RAMAL DE DESCARGA OU RAMAL DE ESGOTO SANITÁRIO. AF_12/2014 | M | 75 | 23.55 | 28.87 | 2165.25
11.2 | 89848 | SINAPI | TUBO PVC, SERIE NORMAL, ESGOTO PREDIAL, DN 100 MM, FORNECIDO E INSTALADO EM SUBCOLETOR AÉREO DE ESGOTO SANITÁRIO. AF_12/2014 | M | 120 | 26.71 | 32.75 | 3930
11.3 | 89849 | SINAPI | TUBO PVC, SERIE NORMAL, ESGOTO PREDIAL, DN 150 MM, FORNECIDO E INSTALADO EM SUBCOLETOR AÉREO DE ESGOTO SANITÁRIO. AF_12/2014 | M | 30 | 55.73 | 68.34 | 2050.2
11.4 | 180845 | SEDOP | Revisão de ponto de esgoto | PT | 100 | 168.56 | 206.7 | 20670
11.5 | 180214 | SEDOP | Ponto de esgoto (incl. tubos, conexoes,cx. e ralos) | PT | 100 | 421.41 | 516.77 | 51677
12 | LOUÇAS, ACESSÓRIOS E METAIS | [6 empty] | 109855.6
12.1 | 95470 | SINAPI | VASO SANITARIO SIFONADO CONVENCIONAL COM LOUÇA BRANCA, INCLUSO CONJUNTO DE LIGAÇÃO PARA BACIA SANITÁRIA AJUSTÁVEL - FORNECIMENTO E INSTALAÇÃO. AF_10/2016 | UN | 30 | 294.66 | 361.34 | 10840.2
12.2 | 86931 | SINAPI | VASO SANITÁRIO SIFONADO COM CAIXA ACOPLADA LOUÇA BRANCA, INCLUSO ENGATE FLEXÍVEL EM PLÁSTICO BRANCO, 1/2 X 40CM - FORNECIMENTO E INSTALAÇÃO. AF_01/2020 | UN | 30 | 481.12 | 589.99 | 17699.7
12.3 | 190401 | SEDOP | Mictorio individual em louça c/ acessorios | UN | 10 | 666.95 | 817.88 | 8178.8
12.4 | 86904 | SINAPI | LAVATÓRIO LOUÇA BRANCA SUSPENSO, 29,5 X 39CM OU EQUIVALENTE, PADRÃO POPULAR - FORNECIMENTO E INSTALAÇÃO. AF_01/2020 | UN | 20 | 142.33 | 174.53 | 3490.6
12.5 | 86901 | SINAPI | CUBA DE EMBUTIR OVAL EM LOUÇA BRANCA, 35 X 50CM OU EQUIVALENTE - FORNECIMENTO E INSTALAÇÃO. AF_01/2020 | UN | 10 | 146.58 | 179.75 | 1797.5
12.6 | 191515 | SEDOP | Torneira com alavanca | UN | 50 | 232.47 | 285.07 | 14253.5
12.7 | 190230 | SEDOP | Torneira plastica de 1/2" | UN | 50 | 45.61 | 55.93 | 2796.5
12.8 | 86906 | SINAPI | TORNEIRA CROMADA DE MESA, 1/2 OU 3/4, PARA LAVATÓRIO, PADRÃO POPULAR - FORNECIMENTO E INSTALAÇÃO. AF_01/2020 | UN | 30 | 57.23 | 70.18 | 2105.4
12.9 | 190716 | SEDOP | Barra em aço inox (PCD) | M | 20 | 280.67 | 344.18 | 6883.6
12.10 | 86902 | SINAPI | LAVATÓRIO LOUÇA BRANCA COM COLUNA, *44 X 35,5* CM, PADRÃO POPULAR - FORNECIMENTO E INSTALAÇÃO. AF_01/2020 | UN | 20 | 304.45 | 373.34 | 7466.8
12.11 | 190101 | SEDOP | Pia 02 cubas em aço inox.c/torn.,sifoes e valv.(2.0m) | UN | 10 | 1758.4 | 2156.32 | 21563.2
12.12 | 190238 | SEDOP | Pia 01 cuba em aço inox c/torn.,sifao e valv.(1,50m) | UN | 10 | 745.35 | 914.02 | 9140.2
12.13 | 86936 | SINAPI | CUBA DE EMBUTIR DE AÇO INOXIDÁVEL MÉDIA, INCLUSO VÁLVULA TIPO AMERICANA E SIFÃO TIPO GARRAFA EM METAL CROMADO - FORNECIMENTO E INSTALAÇÃO. AF_01/2020 | UN | 6 | 494.66 | 606.6 | 3639.6
13 | PINTURAS E ACABAMENTOS | [6 empty] | 1030460
13.1 | 150129 | SEDOP | Emassamento de parede p/ receber pintura PVA | m² | 7500 | 12.11 | 14.85 | 111375
13.2 | 150180 | SEDOP | Acrilica fosca int. e ext. sem massa c/ selador - | m² | 16000 | 25.95 | 31.82 | 509120
13.3 | 150605 | SEDOP | PVA externa (sobre pintura antiga) | m² | 5000 | 13.15 | 16.12 | 80600
13.5 | 100742 | SINAPI | PINTURA COM TINTA ALQUÍDICA DE ACABAMENTO (ESMALTE SINTÉTICO ACETINADO) APLICADA A ROLO OU PINCEL SOBRE SUPERFÍCIES METÁLICAS (EXCETO PERFIL) EXECUTADO EM OBRA (POR DEMÃO). AF_01/2020 | m² | 1000 | 21.14 | 25.92 | 25920
13.6 | 150301 | SEDOP | Esmalte s/ parede c/ massa e selador | m² | 5000 | 39.09 | 47.93 | 239650
13.7 | 150377 | SEDOP | Esmalte s/ madeira c/ selador sem massa | m² | 1200 | 26.87 | 32.95 | 39540
13.8 | 150302 | SEDOP | Esmalte s/ ferro (superf. lisa) | m² | 500 | 39.56 | 48.51 | 24255
14 | SERVIÇOS COMPLEMENTARES | [6 empty] | 212740.3
14.1 | C4068 | SEINFRA | BANCADA DE GRANITO CINZA E=2cm | m² | 60 | 332.98 | 408.33 | 24499.8
14.2 | 260652 | SEDOP | Muro em alvenaria,rebocado e pintado 2 faces(h=2.50m) | M | 200 | 719.58 | 882.42 | 176484
14.3 | C3597 | SEINFRA | MUTIRÃO MISTO - LAVATÓRIO DE LOUÇA BRANCA S/COLUNA C/TORNEIRA PLÁSTICA E ACESSÓRIOS | UN | 50 | 191.74 | 235.13 | 11756.5
[6 empty] | Total sem BDI |  | 3420913.93
[6 empty] | Total do BDI |  | 773885.47
[6 empty] | Total Geral |  | 4194799.4

## CFF
PREFEITURA MUNICIPAL DE SÃO DOMINGOS DO
CNPJ: 83.211.391/0001-10
CRONOGRAMA FÍSICO FINANCEIRO
CONSTRATAÇÃO DE EMPRESA DE ENGENHARIA PARA REPAROS NOS PRÉDIOS DA SECRETARIA DE EDUCAÇÃO DE SÃO DOMINGOS DO ARAGUAIA
ITEM | DESCRIMINAÇÃO | MESES DE SERVIÇOS
|  |  | 1 | 2 | 3 | 4 | 5 | 6 | 7 | 8 | 9 | 10 | 11 | 12 | TOTAL
1. | SERVIÇOS PRELIMINARES | Percentual(%) | 8.333% | 8.333% | 8.333% | 8.333% | 8.333% | 8.333% | 8.333% | 8.333% | 8.333% | 8.333% | 8.333% | 8.333% | 100%
|  | Valor (R$) | 1264.4667 | 1264.4667 | 1264.4667 | 1264.4667 | 1264.4667 | 1264.4667 | 1264.4667 | 1264.4667 | 1264.4667 | 1264.4667 | 1264.4667 | 1264.4667 | 15173.6 | 1264.4667
2. | DMOLIÇÕES E RETIRADAS | Percentual(%) | 8.333% | 8.333% | 8.333% | 8.333% | 8.333% | 8.333% | 8.333% | 8.333% | 8.333% | 8.333% | 8.333% | 8.333% | 100%
|  | Valor (R$) | 12720.6833 | 12720.6833 | 12720.6833 | 12720.6833 | 12720.6833 | 12720.6833 | 12720.6833 | 12720.6833 | 12720.6833 | 12720.6833 | 12720.6833 | 12720.6833 | 152648.2 | 12720.6833
3. | MOVIMENTO DE TERRA E FUNDAÇÕES | Percentual(%) | 8.333% | 8.333% | 8.333% | 8.333% | 8.333% | 8.333% | 8.333% | 8.333% | 8.333% | 8.333% | 8.333% | 8.333% | 100%
|  | Valor (R$) | 32767.6417 | 32767.6417 | 32767.6417 | 32767.6417 | 32767.6417 | 32767.6417 | 32767.6417 | 32767.6417 | 32767.6417 | 32767.6417 | 32767.6417 | 32767.6417 | 393211.7 | 32767.6417
4. | ESTRUTURA | Percentual(%) | 8.333% | 8.333% | 8.333% | 8.333% | 8.333% | 8.333% | 8.333% | 8.333% | 8.333% | 8.333% | 8.333% | 8.333% | 100%
|  | Valor (R$) | 7477.5417 | 7477.5417 | 7477.5417 | 7477.5417 | 7477.5417 | 7477.5417 | 7477.5417 | 7477.5417 | 7477.5417 | 7477.5417 | 7477.5417 | 7477.5417 | 89730.5 | 7477.5417
5. | VEDAÇÃO E FECHAMENTO | Percentual(%) | 8.333% | 8.333% | 8.333% | 8.333% | 8.333% | 8.333% | 8.333% | 8.333% | 8.333% | 8.333% | 8.333% | 8.333% | 100%
|  | Valor (R$) | 35111.6667 | 35111.6667 | 35111.6667 | 35111.6667 | 35111.6667 | 35111.6667 | 35111.6667 | 35111.6667 | 35111.6667 | 35111.6667 | 35111.6667 | 35111.6667 | 421340 | 35111.6667
6. | COBERTURA | Percentual(%) | 8.333% | 8.333% | 8.333% | 8.333% | 8.333% | 8.333% | 8.333% | 8.333% | 8.333% | 8.333% | 8.333% | 8.333% | 100%
|  | Valor (R$) | 47011.2833 | 47011.2833 | 47011.2833 | 47011.2833 | 47011.2833 | 47011.2833 | 47011.2833 | 47011.2833 | 47011.2833 | 47011.2833 | 47011.2833 | 47011.2833 | 564135.4 | 47011.2833
7. | ESQUADRIAS | Percentual(%) | 8.333% | 8.333% | 8.333% | 8.333% | 8.333% | 8.333% | 8.333% | 8.333% | 8.333% | 8.333% | 8.333% | 8.333% | 100%
|  | Valor (R$) | 47327.2917 | 47327.2917 | 47327.2917 | 47327.2917 | 47327.2917 | 47327.2917 | 47327.2917 | 47327.2917 | 47327.2917 | 47327.2917 | 47327.2917 | 47327.2917 | 567927.5 | 47327.2917
8. | 161385 | Percentual(%) | 8.333% | 8.333% | 8.333% | 8.333% | 8.333% | 8.333% | 8.333% | 8.333% | 8.333% | 8.333% | 8.333% | 8.333% | 100%
|  | Valor (R$) | 39085.75 | 39085.75 | 39085.75 | 39085.75 | 39085.75 | 39085.75 | 39085.75 | 39085.75 | 39085.75 | 39085.75 | 39085.75 | 39085.75 | 469029 | 39085.75
9. | 94993 | Percentual(%) | 8.333% | 8.333% | 8.333% | 8.333% | 8.333% | 8.333% | 8.333% | 8.333% | 8.333% | 8.333% | 8.333% | 8.333% | 100%
|  | Valor (R$) | 1769.125 | 1769.125 | 1769.125 | 1769.125 | 1769.125 | 1769.125 | 1769.125 | 1769.125 | 1769.125 | 1769.125 | 1769.125 | 1769.125 | 21229.5 | 1769.125
10. | 020857 | Percentual(%) | 8.333% | 8.333% | 8.333% | 8.333% | 8.333% | 8.333% | 8.333% | 8.333% | 8.333% | 8.333% | 8.333% | 8.333% | 100%
|  | Valor (R$) | 5568.8042 | 5568.8042 | 5568.8042 | 5568.8042 | 5568.8042 | 5568.8042 | 5568.8042 | 5568.8042 | 5568.8042 | 5568.8042 | 5568.8042 | 5568.8042 | 66825.65 | 5568.8042
11. | 102623 | Percentual(%) | 8.333% | 8.333% | 8.333% | 8.333% | 8.333% | 8.333% | 8.333% | 8.333% | 8.333% | 8.333% | 8.333% | 8.333% | 100%
|  | Valor (R$) | 6707.7042 | 6707.7042 | 6707.7042 | 6707.7042 | 6707.7042 | 6707.7042 | 6707.7042 | 6707.7042 | 6707.7042 | 6707.7042 | 6707.7042 | 6707.7042 | 80492.45 | 6707.7042
12. | 180845 | Percentual(%) | 8.333% | 8.333% | 8.333% | 8.333% | 8.333% | 8.333% | 8.333% | 8.333% | 8.333% | 8.333% | 8.333% | 8.333% | 100%
|  | Valor (R$) | 9154.6333 | 9154.6333 | 9154.6333 | 9154.6333 | 9154.6333 | 9154.6333 | 9154.6333 | 9154.6333 | 9154.6333 | 9154.6333 | 9154.6333 | 9154.6333 | 109855.6 | 9154.6333
13. | 190238 | Percentual(%) | 8.333% | 8.333% | 8.333% | 8.333% | 8.333% | 8.333% | 8.333% | 8.333% | 8.333% | 8.333% | 8.333% | 8.333% | 100%
|  | Valor (R$) | 85871.6667 | 85871.6667 | 85871.6667 | 85871.6667 | 85871.6667 | 85871.6667 | 85871.6667 | 85871.6667 | 85871.6667 | 85871.6667 | 85871.6667 | 85871.6667 | 1030460 | 85871.6667
14. | 150377 | Percentual(%) | 8.333% | 8.333% | 8.333% | 8.333% | 8.333% | 8.333% | 8.333% | 8.333% | 8.333% | 8.333% | 8.333% | 8.333% | 100%
|  | Valor (R$) | 17728.3583 | 17728.3583 | 17728.3583 | 17728.3583 | 17728.3583 | 17728.3583 | 17728.3583 | 17728.3583 | 17728.3583 | 17728.3583 | 17728.3583 | 17728.3583 | 212740.3 | 17728.3583
PERCENTUAL SIMPLES |  |  | 349566.6167 | 349566.6167 | 349566.6167 | 349566.6167 | 349566.6167 | 349566.6167 | 349566.6167 | 349566.6167 | 349566.6167 | 349566.6167 | 349566.6167 | 349566.6167 | 4194799.4 | 349566.6167
PERCENTUAL ACUMULADO |  |  | 349566.6167 | 699133.2333 | 1048699.85 | 1398266.4667 | 1747833.0833 | 2097399.7 | 2446966.3167 | 2796532.9333 | 3146099.55 | 3495666.1667 | 3845232.7833 | 4194799.4

## BDI
PREFEITURA MUNICIPAL DE SÃO DOMINGOS DO ARAGUAIA
PLANILHA ORÇAMENTÁRIA
CLIENTE: | PREFEITURA MUNICIPAL DE SÃO DOMINGOS DO ARAGUAIA
ADM: | ELIZANE SOARES
OBRA: | CONSTRATAÇÃO DE EMPRESA DE ENGENHARIA PARA REPAROS NOS PRÉDIOS DA SECRETARIA DE EDUCAÇÃO DE SÃO DOMINGOS DO ARAGUAIA
LOCAL: | VARIADOS PONTOS MUNICÍPIO DE SÃO DOMINGOS DO ARAGUAIA-PA
COMPOSIÇÃO DE BDI - (BONIFICAÇÃO DESPESAS INDIRETAS)
ITEM | DESCRIÇÃO | UNIDADE | %
1.0 | CUSTO INDIRETO |  | 7.65%
1.1 | Administração central | % | 4%
1.2 | Garantia e Seguro | % | 1%
1.3 | Risco | % | 1.27%
1.4 | Despesas financeiras | % | 1.38%
2.0 | TRIBUTOS |  | 5.65%
2.1 | CONFINS | % | 3%
2.2 | PIS | % | 0.65%
2.3 | ISS | % | 2%
2.4 | CPRB (IN RFB n° 1.597_01/12/15) - Contribuição Patrimonial | % | 0%
3.0 | LUCRO |  | 7.4%
3.1 | Lucro Bruto | % | 7.4%
FORMULA DO BDI;
VALOR TOTAL - BDI % |  |  | 22.63%
BDI CALCULADO DE ACORDO COM AS RECOMENDAÇÕES DO TRIBUNAL DE CONTAS DA UNIÃO FONTE: - Acórdão Nº 2622/2013-P.

## ENCARGOS SOCIAL
SÃO DOMINGOS DO ARAGUAIA-PA
CNPJ: 83.211.391/0001-10
CLIENTE: | PREFEITURA MUNICIPAL DE SÃO DOMINGOS DO ARAGUAIA
ADM: | ELIZANE SOARES
OBRA: | CONSTRATAÇÃO DE EMPRESA DE ENGENHARIA PARA REPAROS NOS PRÉDIOS DA SECRETARIA DE EDUCAÇÃO DE SÃO DOMINGOS DO ARAGUAIA
LOCAL: | VARIADOS PONTOS MUNICÍPIO DE SÃO DOMINGOS DO ARAGUAIA-PA
ENCARGOS SOCIAIS SOBRE A MÃO DE OBRA
CÓDIGO | DESCRIÇÃO | NÃO DESONERADO
|  | HORISTA % | MENSALISTA %
GRUPO A
A1 | INSS | 20% | 20%
A2 | SESI / SESC | 1.5% | 1.5%
A3 | SENAI / SENAC | 1% | 1%
A4 | INCRA | 0.2% | 0.2%
A5 | SEBRAE | 0.6% | 0.6%
A6 | SALARIO EDUCAÇÃO | 2.5% | 2.5%
A7 | SEGURO CONTRA ACIDENTES | 3% | 3%
A8 | FGTS | 8% | 8%
A9 | SECONCI | 0% | 0%
A | TOTAL DO GRUPO "A" | 36.8% | 36.8%
GRUPO B
B1 | REPOUSO SEMANAL REMUNERADO | 18.06% | NÃO INCIDE
B2 | FERIADOS | 4.33% | NÃO INCIDE
B3 | AUX. ENFERMIDADE / ACID. DO TRABALHO | 0.88% | 0.67%
B4 | 13º SALÁRIO | 10.87% | 8.33%
B5 | LICENÇA PATERNIDADE | 0.07% | 0.06%
B6 | FALTAS JUSTIFICADAS | 0.72% | 0.56%
B7 | DIAS DE CHUVAS | 2.19% | NÃO INCIDE
B8 | AUXILIO ACIDENTE DO TRABALHO | 0.11% | 0.08%
B9 | FÉRIAS | 7.96% | 6.1%
B10 | SALARIO MATERNIDADE | 0.03% | 0.03%
B | TOTAL DO GRUPO "B" | 45.22% | 15.83%
GRUPO C
C1 | AVISO PRÉVIO INDENIZADO | 4.73% | 3.63%
C2 | AVISO PRÉVIO TRABALHADO | 0.11% | 0.09%
C3 | FÉRIAS INDENIZADAS | 5.31% | 4.07%
C4 | DEPOSITO RECISÃO SEM JUSTA CAUSA | 3.76% | 2.88%
C5 | INDENIZAÇÃO ADICIONAL | 0.4% | 0.31%
C | TOTAL DO GRUPO "C" | 14.31% | 10.98%
GRUPO D
D1 | 31 - REINCIDÊNCIA DO GRUPO "A" SOBRE O "B" | 16.64% | 5.83%
D2 | 32 - REINCIDÊNCIA DO GRUPO "A" SOBRE AVISO PRÉVIO TRABALHADO E REINCIDÊNCIA DO FGTS SOBRE AVISO PRÉVIO INDENIZADO | 0.42% | 0.32%
D | TOTAL DO GRUPO "D" | 17.06% | 6.15%
TOTAL DOS ENCARGOS SOCIAIS (A+B+C+D) |  | 113.4% | 69.76%

## CPU
PREFEITURA MUNICIPAL DE SÃO DOMINGOS DO ARAGUAIA-PA
SECRETARIA DE OBRAS
CNPJ: 83.211.391/0001-10
OBJETIVO |  |  |  | BANCOS |  |  |  | BDI
CONSTRATAÇÃO DE EMPRESA DE ENGENHARIA PARA REPAROS NOS PRÉDIOS DA SECRETARIA DE EDUCAÇÃO DE SÃO DOMINGOS DO ARAGUAIA |  |  |  | DATA BASE: |  | SINAPI - 09/2022 - Pará ORSE - 08/2022 - Sergipe SEDOP - 09/2022 - Pará SEINFRA - 027 - Ceará |  | 22.63%
ENDEREÇO: |  |  | VARIADOS PONTOS MUNICÍPIO DE SÃO DOMINGOS DO ARAGUAIA-PA |  |  |  |  | Encargos Sociais | NÃO Desonerado: 0,00%
1.1 | Código | Banco | Descrição | Tipo |  | Und | Quant. | Valor Unit | Total
Composição | 011340 | SEDOP | Placa de obra em lona com plotagem de gráfica |  |  | m² | 1 | 159.51 | 159.51
Composição Auxiliar | 280013 | SEDOP | CARPINTEIRO COM ENCARGOS COMPLEMENTARES |  |  | H | 0.4 | 22.42 | 8.96
Composição Auxiliar | 280026 | SEDOP | SERVENTE COM ENCARGOS COMPLEMENTARES |  |  | H | 0.4 | 17.96 | 7.18
Insumo | D00281 | SEDOP | Pernamanca 3" x 2" 4 m - madeira branca | Material |  | Dz | 0.41 | 150 | 61.5
Insumo | D00475 | SEDOP | Lona com plotagem de gráfica | Material |  | m² | 1 | 80 | 80
Insumo | D00084 | SEDOP | Prego 1 1/2"x13 | Material |  | KG | 0.1 | 18.74 | 1.87
|  |  |  | MO sem LS => | 11.09 | LS => | 0 | MO com LS => | 11.09
|  |  |  | Valor do BDI => | 36.09 |  | Valor com BDI => |  | 195.6
1.2 | Código | Banco | Descrição | Tipo |  | Und | Quant. | Valor Unit | Total
Composição | 010008 | SEDOP | Limpeza do terreno |  |  | m² | 1 | 4.49 | 4.49
Composição Auxiliar | 280026 | SEDOP | SERVENTE COM ENCARGOS COMPLEMENTARES |  |  | H | 0.25 | 17.96 | 4.49
|  |  |  | MO sem LS => | 2.91 | LS => | 0 | MO com LS => | 2.91
|  |  |  | Valor do BDI => | 1.01 |  | Valor com BDI => |  | 5.5
1.3 | Código | Banco | Descrição | Tipo |  | Und | Quant. | Valor Unit | Total
Composição | 010009 | SEDOP | Locação da obra a trena |  |  | m² | 1 | 5.03 | 5.03
Composição Auxiliar | 280013 | SEDOP | CARPINTEIRO COM ENCARGOS COMPLEMENTARES |  |  | H | 0.07 | 22.42 | 1.56
Composição Auxiliar | 280026 | SEDOP | SERVENTE COM ENCARGOS COMPLEMENTARES |  |  | H | 0.05 | 17.96 | 0.89
Insumo | D00081 | SEDOP | Prego 2 1/2"x10 | Material |  | KG | 0.003 | 18.8 | 0.05
Insumo | D00016 | SEDOP | Tábua de madeira branca 4m | Material |  | Dz | 0.01 | 85 | 0.85
Insumo | D00281 | SEDOP | Pernamanca 3" x 2" 4 m - madeira branca | Material |  | Dz | 0.01 | 150 | 1.5
Insumo | D00043 | SEDOP | Arame recozido No. 18 | Material |  | KG | 0.002 | 23.5 | 0.04
Insumo | D00238 | SEDOP | Linha de nylon no. 80 | Material |  | Rl | 0.01 | 14.5 | 0.14
|  |  |  | MO sem LS => | 1.7 | LS => | 0 | MO com LS => | 1.7
|  |  |  | Valor do BDI => | 1.13 |  | Valor com BDI => |  | 6.16
1.4 | Código | Banco | Descrição | Tipo |  | Und | Quant. | Valor Unit | Total
Composição | 010269 | SEDOP | Locação planimetrica de linha |  |  | M | 1 | 1.91 | 1.91
Composição Auxiliar | 280013 | SEDOP | CARPINTEIRO COM ENCARGOS COMPLEMENTARES |  |  | H | 0.03 | 22.61 | 0.67
Composição Auxiliar | 280026 | SEDOP | SERVENTE COM ENCARGOS COMPLEMENTARES |  |  | H | 0.03 | 18.16 | 0.54
Insumo | D00281 | SEDOP | Pernamanca 3" x 2" 4 m - madeira branca | Material |  | Dz | 0.004 | 150 | 0.6
Insumo | D00082 | SEDOP | Prego 2"x11 | Material |  | KG | 0.005 | 20.49 | 0.1
|  |  |  | MO sem LS => | 0.83 | LS => | 0 | MO com LS => | 0.83
|  |  |  | Valor do BDI => | 0.43 |  | Valor com BDI => |  | 2.34
2.1 | Código | Banco | Descrição | Tipo |  | Und | Quant. | Valor Unit | Total
Composição | 020738 | SEDOP | Apicoamento de concreto |  |  | m² | 1 | 58.37 | 58.37
Composição Auxiliar | 280026 | SEDOP | SERVENTE COM ENCARGOS COMPLEMENTARES |  |  | H | 3.25 | 17.96 | 58.37
|  |  |  | MO sem LS => | 37.83 | LS => | 0 | MO com LS => | 37.83
|  |  |  | Valor do BDI => | 13.2 |  | Valor com BDI => |  | 71.57
2.2 | Código | Banco | Descrição | Tipo |  | Und | Quant. | Valor Unit | Total
Composição | 020737 | SEDOP | Apicoamento de reboco ou cimentado |  |  | m² | 1 | 3.59 | 3.59
Composição Auxiliar | 280026 | SEDOP | SERVENTE COM ENCARGOS COMPLEMENTARES |  |  | H | 0.2 | 17.96 | 3.59
|  |  |  | MO sem LS => | 2.32 | LS => | 0 | MO com LS => | 2.32
|  |  |  | Valor do BDI => | 0.81 |  | Valor com BDI => |  | 4.4
2.3 | Código | Banco | Descrição | Tipo |  | Und | Quant. | Valor Unit | Total
Composição | 020020 | SEDOP | Demolição da estrutura em madeira da cobertura |  |  | m² | 1 | 26.25 | 26.25
Composição Auxiliar | 280013 | SEDOP | CARPINTEIRO COM ENCARGOS COMPLEMENTARES |  |  | H | 0.13 | 22.42 | 2.91
Composição Auxiliar | 280026 | SEDOP | SERVENTE COM ENCARGOS COMPLEMENTARES |  |  | H | 1.3 | 17.96 | 23.34
|  |  |  | MO sem LS => | 17.22 | LS => | 0 | MO com LS => | 17.22
|  |  |  | Valor do BDI => | 5.94 |  | Valor com BDI => |  | 32.19
2.4 | Código | Banco | Descrição | Tipo |  | Und | Quant. | Valor Unit | Total
Composição | 021524 | SEDOP | Demolição de concreto armado c/ martelete |  |  | m³ | 1 | 305.88 | 305.88
Composição Auxiliar | 280004 | SEDOP | AJUDANTE DE PEDREIRO COM ENCARGOS COMPLEMENTARES |  |  | H | 6 | 18.08 | 108.48
Insumo | M00012 | SEDOP | Martelete pneumático | Equipamento |  | H | 6 | 9.4 | 56.4
Insumo | M00011 | SEDOP | Compressor de ar (80 a 85 HP) | Equipamento |  | H | 6 | 23.5 | 141
|  |  |  | MO sem LS => | 69.84 | LS => | 0 | MO com LS => | 69.84
|  |  |  | Valor do BDI => | 69.22 |  | Valor com BDI => |  | 375.1
2.5 | Código | Banco | Descrição | Tipo |  | Und | Quant. | Valor Unit | Total
Composição | 020018 | SEDOP | Demolição manual de concreto simples |  |  | m³ | 1 | 262.78 | 262.78
Composição Auxiliar | 280023 | SEDOP | PEDREIRO COM ENCARGOS COMPLEMENTARES |  |  | H | 1.3 | 22.54 | 29.3
Composição Auxiliar | 280026 | SEDOP | SERVENTE COM ENCARGOS COMPLEMENTARES |  |  | H | 13 | 17.96 | 233.48
|  |  |  | MO sem LS => | 172.25 | LS => | 0 | MO com LS => | 172.25
|  |  |  | Valor do BDI => | 59.46 |  | Valor com BDI => |  | 322.24
2.6 | Código | Banco | Descrição | Tipo |  | Und | Quant. | Valor Unit | Total
Composição | 020016 | SEDOP | Demolição manual de alvenaria de tijolo |  |  | m³ | 1 | 60.64 | 60.64
Composição Auxiliar | 280023 | SEDOP | PEDREIRO COM ENCARGOS COMPLEMENTARES |  |  | H | 0.3 | 22.54 | 6.76
Composição Auxiliar | 280026 | SEDOP | SERVENTE COM ENCARGOS COMPLEMENTARES |  |  | H | 3 | 17.96 | 53.88
|  |  |  | MO sem LS => | 39.75 | LS => | 0 | MO com LS => | 39.75
|  |  |  | Valor do BDI => | 13.72 |  | Valor com BDI => |  | 74.36
2.7 | Código | Banco | Descrição | Tipo |  | Und | Quant. | Valor Unit | Total
Composição | 020013 | SEDOP | Retirada de esquadria com aproveitamento |  |  | m² | 1 | 16.15 | 16.15
Composição Auxiliar | 280013 | SEDOP | CARPINTEIRO COM ENCARGOS COMPLEMENTARES |  |  | H | 0.08 | 22.42 | 1.79
Composição Auxiliar | 280026 | SEDOP | SERVENTE COM ENCARGOS COMPLEMENTARES |  |  | H | 0.8 | 17.96 | 14.36
|  |  |  | MO sem LS => | 10.59 | LS => | 0 | MO com LS => | 10.59
|  |  |  | Valor do BDI => | 3.65 |  | Valor com BDI => |  | 19.8
2.8 | Código | Banco | Descrição | Tipo |  | Und | Quant. | Valor Unit | Total
Composição | 020014 | SEDOP | Retirada de esquadria sem aproveitamento |  |  | m² | 1 | 8.07 | 8.07
Composição Auxiliar | 280013 | SEDOP | CARPINTEIRO COM ENCARGOS COMPLEMENTARES |  |  | H | 0.04 | 22.42 | 0.89
Composição Auxiliar | 280026 | SEDOP | SERVENTE COM ENCARGOS COMPLEMENTARES |  |  | H | 0.4 | 17.96 | 7.18
|  |  |  | MO sem LS => | 5.29 | LS => | 0 | MO com LS => | 5.29
|  |  |  | Valor do BDI => | 1.82 |  | Valor com BDI => |  | 9.89
2.9 | Código | Banco | Descrição | Tipo |  | Und | Quant. | Valor Unit | Total
Composição | 021528 | SEDOP | Retirada de esquadria metálica |  |  | m² | 1 | 10.1 | 10.1
Composição Auxiliar | 280023 | SEDOP | PEDREIRO COM ENCARGOS COMPLEMENTARES |  |  | H | 0.05 | 22.54 | 1.12
Composição Auxiliar | 280026 | SEDOP | SERVENTE COM ENCARGOS COMPLEMENTARES |  |  | H | 0.5 | 17.96 | 8.98
|  |  |  | MO sem LS => | 6.62 | LS => | 0 | MO com LS => | 6.62
|  |  |  | Valor do BDI => | 2.28 |  | Valor com BDI => |  | 12.38
2.10 | Código | Banco | Descrição | Tipo |  | Und | Quant. | Valor Unit | Total
Composição | 020861 | SEDOP | Retirada de forro de gesso (incl. barroteamento) |  |  | m² | 1 | 8.07 | 8.07
Composição Auxiliar | 280013 | SEDOP | CARPINTEIRO COM ENCARGOS COMPLEMENTARES |  |  | H | 0.04 | 22.42 | 0.89
Composição Auxiliar | 280026 | SEDOP | SERVENTE COM ENCARGOS COMPLEMENTARES |  |  | H | 0.4 | 17.96 | 7.18
|  |  |  | MO sem LS => | 5.29 | LS => | 0 | MO com LS => | 5.29
|  |  |  | Valor do BDI => | 1.82 |  | Valor com BDI => |  | 9.89
2.11 | Código | Banco | Descrição | Tipo |  | Und | Quant. | Valor Unit | Total
Composição | 021526 | SEDOP | Retirada de louça sanitária |  |  | UN | 1 | 9.83 | 9.83
Composição Auxiliar | 280016 | SEDOP | ENCANADOR OU BOMBEIRO HIDRÁULICO COM ENCARGOS COMPLEMENTARES |  |  | H | 0.17 | 21.97 | 3.73
Composição Auxiliar | 280026 | SEDOP | SERVENTE COM ENCARGOS COMPLEMENTARES |  |  | H | 0.34 | 17.96 | 6.1
|  |  |  | MO sem LS => | 6.68 | LS => | 0 | MO com LS => | 6.68
|  |  |  | Valor do BDI => | 2.22 |  | Valor com BDI => |  | 12.05
2.12 | Código | Banco | Descrição | Tipo |  | Und | Quant. | Valor Unit | Total
Composição | 020677 | SEDOP | Retirada de pintura (c/ escova de aço) |  |  | m² | 1 | 6.09 | 6.09
Composição Auxiliar | 280024 | SEDOP | PINTOR COM ENCARGOS COMPLEMENTARES |  |  | H | 0.03 | 23.69 | 0.71
Composição Auxiliar | 280026 | SEDOP | SERVENTE COM ENCARGOS COMPLEMENTARES |  |  | H | 0.3 | 17.96 | 5.38
|  |  |  | MO sem LS => | 3.97 | LS => | 0 | MO com LS => | 3.97
|  |  |  | Valor do BDI => | 1.37 |  | Valor com BDI => |  | 7.46
2.13 | Código | Banco | Descrição | Tipo |  | Und | Quant. | Valor Unit | Total
Composição | 020235 | SEDOP | Retirada de piso ceramico, inclusive camada regularizadora |  |  | m² | 1 | 28.29 | 28.29
Composição Auxiliar | 280023 | SEDOP | PEDREIRO COM ENCARGOS COMPLEMENTARES |  |  | H | 0.14 | 22.54 | 3.15
Composição Auxiliar | 280026 | SEDOP | SERVENTE COM ENCARGOS COMPLEMENTARES |  |  | H | 1.4 | 17.96 | 25.14
|  |  |  | MO sem LS => | 18.54 | LS => | 0 | MO com LS => | 18.54
|  |  |  | Valor do BDI => | 6.4 |  | Valor com BDI => |  | 34.69
2.14 | Código | Banco | Descrição | Tipo |  | Und | Quant. | Valor Unit | Total
Composição | 020307 | SEDOP | Retirada de telhas de barro |  |  | m² | 1 | 12.11 | 12.11
Composição Auxiliar | 280026 | SEDOP | SERVENTE COM ENCARGOS COMPLEMENTARES |  |  | H | 0.6 | 17.96 | 10.77
Composição Auxiliar | 280028 | SEDOP | TELHADISTA COM ENCARGOS COMPLEMENTARES |  |  | H | 0.06 | 22.42 | 1.34
|  |  |  | MO sem LS => | 7.94 | LS => | 0 | MO com LS => | 7.94
|  |  |  | Valor do BDI => | 2.74 |  | Valor com BDI => |  | 14.85
2.15 | Código | Banco | Descrição | Tipo |  | Und | Quant. | Valor Unit | Total
Composição | 020862 | SEDOP | Retirada de pilar de madeira |  |  | UN | 1 | 45.87 | 45.87
Composição Auxiliar | 280023 | SEDOP | PEDREIRO COM ENCARGOS COMPLEMENTARES |  |  | H | 0.96 | 22.54 | 21.63
Composição Auxiliar | 280026 | SEDOP | SERVENTE COM ENCARGOS COMPLEMENTARES |  |  | H | 1.35 | 17.96 | 24.24
|  |  |  | MO sem LS => | 31.16 | LS => | 0 | MO com LS => | 31.16
|  |  |  | Valor do BDI => | 10.38 |  | Valor com BDI => |  | 56.25
3.1 | Código | Banco | Descrição | Tipo |  | Und | Quant. | Valor Unit | Total
Composição | 030010 | SEDOP | Escavação manual ate 1.50m de profundidade |  |  | m³ | 1 | 71.84 | 71.84
Composição Auxiliar | 280026 | SEDOP | SERVENTE COM ENCARGOS COMPLEMENTARES |  |  | H | 4 | 17.96 | 71.84
|  |  |  | MO sem LS => | 46.56 | LS => | 0 | MO com LS => | 46.56
|  |  |  | Valor do BDI => | 16.25 |  | Valor com BDI => |  | 88.09
3.2 | Código | Banco | Descrição | Tipo |  | Und | Quant. | Valor Unit | Total
Composição | 040285 | SEDOP | Baldrame em conc.simples c/seixo incl.forma mad.br. |  |  | m³ | 1 | 1499.74 | 1499.74
Composição Auxiliar | 050036 | SEDOP | Forma c/ madeira branca |  |  | m² | 6 | 103.96 | 623.76
Composição Auxiliar | 050037 | SEDOP | Desforma |  |  | m² | 6 | 5.38 | 32.28
Composição Auxiliar | 050259 | SEDOP | Concreto c/ seixo Fck= 20 MPA (incl. lançamento e adensamento) |  |  | m³ | 1 | 843.7 | 843.7
|  |  |  | MO sem LS => | 341.57 | LS => | 0 | MO com LS => | 341.57
|  |  |  | Valor do BDI => | 339.39 |  | Valor com BDI => |  | 1839.13
3.3 | Código | Banco | Descrição | Tipo |  | Und | Quant. | Valor Unit | Total
Composição | 040284 | SEDOP | Baldrame em concreto armado c/ cinta de amarração |  |  | m³ | 1 | 2854.18 | 2854.18
Composição Auxiliar | 050036 | SEDOP | Forma c/ madeira branca |  |  | m² | 12 | 103.96 | 1247.52
Composição Auxiliar | 050037 | SEDOP | Desforma |  |  | m² | 12 | 5.38 | 64.56
Composição Auxiliar | 050038 | SEDOP | Armação p/ concreto |  |  | KG | 45 | 15.52 | 698.4
Composição Auxiliar | 050259 | SEDOP | Concreto c/ seixo Fck= 20 MPA (incl. lançamento e adensamento) |  |  | m³ | 1 | 843.7 | 843.7
|  |  |  | MO sem LS => | 643.67 | LS => | 0 | MO com LS => | 643.67
|  |  |  | Valor do BDI => | 645.9 |  | Valor com BDI => |  | 3500.08
3.4 | Código | Banco | Descrição | Tipo |  | Und | Quant. | Valor Unit | Total
Composição | 040257 | SEDOP | Lastro de concreto magro c/ seixo |  |  | m³ | 1 | 807.36 | 807.36
Composição Auxiliar | 280023 | SEDOP | PEDREIRO COM ENCARGOS COMPLEMENTARES |  |  | H | 2 | 22.54 | 45.08
Composição Auxiliar | 280026 | SEDOP | SERVENTE COM ENCARGOS COMPLEMENTARES |  |  | H | 16 | 17.96 | 287.36
Insumo | J00005 | SEDOP | Areia | Material |  | m³ | 0.7 | 88.82 | 62.17
Insumo | J00003 | SEDOP | Cimento | Material |  | SC | 4.025 | 50 | 201.25
Insumo | J00007 | SEDOP | Seixo lavado | Material |  | m³ | 0.9 | 235 | 211.5
|  |  |  | MO sem LS => | 218.44 | LS => | 0 | MO com LS => | 218.44
|  |  |  | Valor do BDI => | 182.7 |  | Valor com BDI => |  | 990.06
3.5 | Código | Banco | Descrição | Tipo |  | Und | Quant. | Valor Unit | Total
Composição | 080293 | SEDOP | Impermeabilização para baldrame |  |  | m² | 1 | 72.36 | 72.36
Composição Auxiliar | 080273 | SEDOP | Reboco impermeabilizante |  |  | m² | 1.05 | 49.26 | 51.72
Composição Auxiliar | 280024 | SEDOP | PINTOR COM ENCARGOS COMPLEMENTARES |  |  | H | 0.3 | 23.69 | 7.1
Composição Auxiliar | 280026 | SEDOP | SERVENTE COM ENCARGOS COMPLEMENTARES |  |  | H | 0.3 | 17.96 | 5.38
Insumo | I00004 | SEDOP | Impermeabilizante asfáltico disperso em água | Material |  | L | 0.4 | 20.41 | 8.16
|  |  |  | MO sem LS => | 36.08 | LS => | 0 | MO com LS => | 36.08
|  |  |  | Valor do BDI => | 16.37 |  | Valor com BDI => |  | 88.73
4.1 | Código | Banco | Descrição | Tipo |  | Und | Quant. | Valor Unit | Total
Composição | 050038 | SEDOP | Armação p/ concreto |  |  | KG | 1 | 15.52 | 15.52
Composição Auxiliar | 280006 | SEDOP | ARMADOR COM ENCARGOS COMPLEMENTARES |  |  | H | 0.1 | 22.54 | 2.25
Composição Auxiliar | 280026 | SEDOP | SERVENTE COM ENCARGOS COMPLEMENTARES |  |  | H | 0.08 | 17.96 | 1.43
Insumo | D00043 | SEDOP | Arame recozido No. 18 | Material |  | KG | 0.025 | 23.5 | 0.58
Insumo | D00425 | SEDOP | Aço CA 50/60 - Preço médio | Material |  | KG | 1.1 | 10.24 | 11.26
|  |  |  | MO sem LS => | 2.54 | LS => | 0 | MO com LS => | 2.54
|  |  |  | Valor do BDI => | 3.51 |  | Valor com BDI => |  | 19.03
4.2 | Código | Banco | Descrição | Tipo |  | Und | Quant. | Valor Unit | Total
Composição | 050681 | SEDOP | Concreto armado Fck=15 MPA c/forma mad. branca (incl. lançamento e adensamento) |  |  | m³ | 1 | 3372.05 | 3372.05
Composição Auxiliar | 050036 | SEDOP | Forma c/ madeira branca |  |  | m² | 12 | 103.96 | 1247.52
Composição Auxiliar | 050037 | SEDOP | Desforma |  |  | m² | 12 | 5.38 | 64.56
Composição Auxiliar | 050038 | SEDOP | Armação p/ concreto |  |  | KG | 80 | 15.52 | 1241.6
Composição Auxiliar | 050258 | SEDOP | Concreto c/ seixo Fck= 15 MPA (incl. lançamento e adensamento) |  |  | m³ | 1 | 818.37 | 818.37
|  |  |  | MO sem LS => | 732.57 | LS => | 0 | MO com LS => | 732.57
|  |  |  | Valor do BDI => | 763.09 |  | Valor com BDI => |  | 4135.14
4.3 | Código | Banco | Descrição | Tipo |  | Und | Quant. | Valor Unit | Total
Composição | 050258 | SEDOP | Concreto c/ seixo Fck= 15 MPA (incl. lançamento e adensamento) |  |  | m³ | 1 | 818.37 | 818.37
Composição Auxiliar | 280022 | SEDOP | OPERADOR DE BETONEIRA/MISTURADOR COM ENCARGOS COMPLEMENTARES |  |  | H | 0.31 | 21.48 | 6.65
Composição Auxiliar | 280023 | SEDOP | PEDREIRO COM ENCARGOS COMPLEMENTARES |  |  | H | 1.65 | 22.54 | 37.19
Composição Auxiliar | 280026 | SEDOP | SERVENTE COM ENCARGOS COMPLEMENTARES |  |  | H | 10.5 | 17.96 | 188.58
Insumo | M00013 | SEDOP | Vibrador de imersão, diâmetro de ponteira 45mm, motor elétrico trifásico potência de 2 cv | Equipamento |  | H | 0.65 | 2.16 | 1.4
Insumo | J00005 | SEDOP | Areia | Material |  | m³ | 0.88 | 88.82 | 78.16
Insumo | J00003 | SEDOP | Cimento | Material |  | SC | 6.16 | 50 | 308
Insumo | J00007 | SEDOP | Seixo lavado | Material |  | m³ | 0.84 | 235 | 197.4
Insumo | M00008 | SEDOP | Betoneira eletrica - 320l | Equipamento |  | H | 0.31 | 3.2 | 0.99
|  |  |  | MO sem LS => | 153.77 | LS => | 0 | MO com LS => | 153.77
|  |  |  | Valor do BDI => | 185.19 |  | Valor com BDI => |  | 1003.56
4.4 | Código | Banco | Descrição | Tipo |  | Und | Quant. | Valor Unit | Total
Composição | 050055 | SEDOP | Pilar em mad.de lei tipo sanduíche(incl.chumb/bl.concr.ciclópico) |  |  | UN | 1 | 563.28 | 563.28
Composição Auxiliar | 030010 | SEDOP | Escavação manual ate 1.50m de profundidade |  |  | m³ | 0.216 | 71.84 | 15.51
Composição Auxiliar | 040025 | SEDOP | Fundação corrida com seixo |  |  | m³ | 0.216 | 735.7 | 158.91
Composição Auxiliar | 280002 | SEDOP | AJUDANTE DE CARPINTEIRO COM ENCARGOS COMPLEMENTARES |  |  | H | 0.3 | 17.96 | 5.38
Composição Auxiliar | 280013 | SEDOP | CARPINTEIRO COM ENCARGOS COMPLEMENTARES |  |  | H | 0.5 | 22.42 | 11.21
Insumo | D00005 | SEDOP | Peça em madeira de lei 6"x3" 4 m apar. | Material |  | UN | 2 | 127.89 | 255.78
Insumo | D00068 | SEDOP | Parafuso de 1/2"x8" | Material |  | UN | 5 | 4.15 | 20.75
Insumo | D00069 | SEDOP | Chumbador metálico p/ pilar tipo sanduíche | Material |  | UN | 1 | 95.74 | 95.74
|  |  |  | MO sem LS => | 69.33 | LS => | 0 | MO com LS => | 69.33
|  |  |  | Valor do BDI => | 127.47 |  | Valor com BDI => |  | 690.75
5.1 | Código | Banco | Descrição | Tipo |  | Und | Quant. | Valor Unit | Total
Composição | 060046 | SEDOP | Alvenaria tijolo de barro a cutelo |  |  | m² | 1 | 70.01 | 70.01
Composição Auxiliar | 110764 | SEDOP | Argamassa de cimento,areia e adit. plast. 1:6 |  |  | m³ | 0.02 | 479.56 | 9.59
Composição Auxiliar | 280023 | SEDOP | PEDREIRO COM ENCARGOS COMPLEMENTARES |  |  | H | 1 | 22.54 | 22.54
Composição Auxiliar | 280026 | SEDOP | SERVENTE COM ENCARGOS COMPLEMENTARES |  |  | H | 0.5 | 17.96 | 8.98
Insumo | D00036 | SEDOP | Tijolo de barro 14x19x9 | Material |  | UN | 34 | 0.85 | 28.9
|  |  |  | MO sem LS => | 23.78 | LS => | 0 | MO com LS => | 23.78
|  |  |  | Valor do BDI => | 15.84 |  | Valor com BDI => |  | 85.85
5.2 | Código | Banco | Descrição | Tipo |  | Und | Quant. | Valor Unit | Total
Composição | 060045 | SEDOP | Alvenaria tijolo de barro a singelo |  |  | m² | 1 | 94.69 | 94.69
Composição Auxiliar | 110764 | SEDOP | Argamassa de cimento,areia e adit. plast. 1:6 |  |  | m³ | 0.03 | 479.56 | 14.38
Composição Auxiliar | 280023 | SEDOP | PEDREIRO COM ENCARGOS COMPLEMENTARES |  |  | H | 1.2 | 22.54 | 27.04
Composição Auxiliar | 280026 | SEDOP | SERVENTE COM ENCARGOS COMPLEMENTARES |  |  | H | 0.6 | 17.96 | 10.77
Insumo | D00036 | SEDOP | Tijolo de barro 14x19x9 | Material |  | UN | 50 | 0.85 | 42.5
|  |  |  | MO sem LS => | 29.09 | LS => | 0 | MO com LS => | 29.09
|  |  |  | Valor do BDI => | 21.42 |  | Valor com BDI => |  | 116.11
5.3 | Código | Banco | Descrição | Tipo |  | Und | Quant. | Valor Unit | Total
Composição | 110143 | SEDOP | Chapisco de cimento e areia no traço 1:3 |  |  | m² | 1 | 11.56 | 11.56
Composição Auxiliar | 110248 | SEDOP | Argamassa de cimento e areia no traço 1:3 |  |  | m³ | 0.003 | 752.3 | 2.25
Composição Auxiliar | 280023 | SEDOP | PEDREIRO COM ENCARGOS COMPLEMENTARES |  |  | H | 0.23 | 22.54 | 5.18
Composição Auxiliar | 280026 | SEDOP | SERVENTE COM ENCARGOS COMPLEMENTARES |  |  | H | 0.23 | 17.96 | 4.13
|  |  |  | MO sem LS => | 6.71 | LS => | 0 | MO com LS => | 6.71
|  |  |  | Valor do BDI => | 2.61 |  | Valor com BDI => |  | 14.17
5.4 | Código | Banco | Descrição | Tipo |  | Und | Quant. | Valor Unit | Total
Composição | 110762 | SEDOP | Emboço com argamassa 1:6:Adit. Plast. |  |  | m² | 1 | 40.4 | 40.4
Composição Auxiliar | 110764 | SEDOP | Argamassa de cimento,areia e adit. plast. 1:6 |  |  | m³ | 0.025 | 479.56 | 11.98
Composição Auxiliar | 280004 | SEDOP | AJUDANTE DE PEDREIRO COM ENCARGOS COMPLEMENTARES |  |  | H | 0.7 | 18.08 | 12.65
Composição Auxiliar | 280023 | SEDOP | PEDREIRO COM ENCARGOS COMPLEMENTARES |  |  | H | 0.7 | 22.54 | 15.77
|  |  |  | MO sem LS => | 21.73 | LS => | 0 | MO com LS => | 21.73
|  |  |  | Valor do BDI => | 9.14 |  | Valor com BDI => |  | 49.54
5.5 | Código | Banco | Descrição | Tipo |  | Und | Quant. | Valor Unit | Total
Composição | 140240 | SEDOP | Forro em PVC 100mm entarugamento - metalico |  |  | m² | 1 | 73.26 | 73.26
Composição Auxiliar | 280020 | SEDOP | MONTADOR COM ENCARGOS COMPLEMENTARES |  |  | H | 0.7 | 13.97 | 9.77
Composição Auxiliar | 280026 | SEDOP | SERVENTE COM ENCARGOS COMPLEMENTARES |  |  | H | 0.7 | 17.96 | 12.57
Insumo | A00200 | SEDOP | Entarugamento em metalon | Material |  | m² | 1 | 25.02 | 25.02
Insumo | A00024 | SEDOP | Forro em lambri de PVC | Material |  | m² | 1 | 25.9 | 25.9
|  |  |  | MO sem LS => | 14.15 | LS => | 0 | MO com LS => | 14.15
|  |  |  | Valor do BDI => | 16.57 |  | Valor com BDI => |  | 89.83
5.6 | Código | Banco | Descrição | Tipo |  | Und | Quant. | Valor Unit | Total
Composição | 110644 | SEDOP | Revestimento Cerâmico Padrão Médio |  |  | m² | 1 | 88.31 | 88.31
Composição Auxiliar | 280023 | SEDOP | PEDREIRO COM ENCARGOS COMPLEMENTARES |  |  | H | 1.2 | 22.54 | 27.04
Composição Auxiliar | 280026 | SEDOP | SERVENTE COM ENCARGOS COMPLEMENTARES |  |  | H | 0.6 | 17.96 | 10.77
Insumo | D00080 | SEDOP | Argamassa AC-I | Material |  | KG | 5 | 0.88 | 4.4
Insumo | D00079 | SEDOP | Rejunte (p/ ceramica) | Material |  | KG | 1.2 | 5.26 | 6.31
Insumo | A00056 | SEDOP | Revestimento Cerâmico Padrão Médio | Material |  | m² | 1.05 | 37.9 | 39.79
|  |  |  | MO sem LS => | 26.3 | LS => | 0 | MO com LS => | 26.3
|  |  |  | Valor do BDI => | 19.98 |  | Valor com BDI => |  | 108.29
5.7 | Código | Banco | Descrição | Tipo |  | Und | Quant. | Valor Unit | Total
Composição | 080273 | SEDOP | Reboco impermeabilizante |  |  | m² | 1 | 49.26 | 49.26
Composição Auxiliar | 110764 | SEDOP | Argamassa de cimento,areia e adit. plast. 1:6 |  |  | m³ | 0.025 | 479.56 | 11.98
Composição Auxiliar | 280023 | SEDOP | PEDREIRO COM ENCARGOS COMPLEMENTARES |  |  | H | 0.87 | 22.54 | 19.6
Composição Auxiliar | 280026 | SEDOP | SERVENTE COM ENCARGOS COMPLEMENTARES |  |  | H | 0.87 | 17.96 | 15.62
Insumo | I00001 | SEDOP | Aditivo impermeabilizante de pega normal para argamassa e concreto | Material |  | L | 0.16 | 12.9 | 2.06
|  |  |  | MO sem LS => | 26.44 | LS => | 0 | MO com LS => | 26.44
|  |  |  | Valor do BDI => | 11.14 |  | Valor com BDI => |  | 60.4
6.1 | Código | Banco | Descrição | Tipo |  | Und | Quant. | Valor Unit | Total
Composição | 070308 | SEDOP | Encaibramento e ripamento |  |  | m² | 1 | 58.21 | 58.21
Composição Auxiliar | 280002 | SEDOP | AJUDANTE DE CARPINTEIRO COM ENCARGOS COMPLEMENTARES |  |  | H | 0.5 | 17.96 | 8.98
Composição Auxiliar | 280013 | SEDOP | CARPINTEIRO COM ENCARGOS COMPLEMENTARES |  |  | H | 0.8 | 22.42 | 17.93
Insumo | D00084 | SEDOP | Prego 1 1/2"x13 | Material |  | KG | 0.05 | 18.74 | 0.93
Insumo | D00010 | SEDOP | Pernamanca 3"x2" 4 m ser - mad. forte | Material |  | Dz | 0.042 | 320 | 13.44
Insumo | D00013 | SEDOP | Ripa 2 1/2"x1/2" 4 m apar. | Material |  | Dz | 0.12 | 134.94 | 16.19
Insumo | D00083 | SEDOP | Prego 3"x9 | Material |  | KG | 0.04 | 18.62 | 0.74
|  |  |  | MO sem LS => | 18.7 | LS => | 0 | MO com LS => | 18.7
|  |  |  | Valor do BDI => | 13.17 |  | Valor com BDI => |  | 71.38
6.2 | Código | Banco | Descrição | Tipo |  | Und | Quant. | Valor Unit | Total
Composição | 070510 | SEDOP | Ripamento |  |  | m² | 1 | 27.43 | 27.43
Composição Auxiliar | 280002 | SEDOP | AJUDANTE DE CARPINTEIRO COM ENCARGOS COMPLEMENTARES |  |  | H | 0.2 | 17.96 | 3.59
Composição Auxiliar | 280013 | SEDOP | CARPINTEIRO COM ENCARGOS COMPLEMENTARES |  |  | H | 0.3 | 22.42 | 6.72
Insumo | D00084 | SEDOP | Prego 1 1/2"x13 | Material |  | KG | 0.05 | 18.74 | 0.93
Insumo | D00013 | SEDOP | Ripa 2 1/2"x1/2" 4 m apar. | Material |  | Dz | 0.12 | 134.94 | 16.19
|  |  |  | MO sem LS => | 7.15 | LS => | 0 | MO com LS => | 7.15
|  |  |  | Valor do BDI => | 6.2 |  | Valor com BDI => |  | 33.63
6.3 | Código | Banco | Descrição | Tipo |  | Und | Quant. | Valor Unit | Total
Composição | 070195 | SEDOP | Tesoura em mad. de lei p/ vao de 6.0m |  |  | UN | 1 | 1480.82 | 1480.82
Composição Auxiliar | 280013 | SEDOP | CARPINTEIRO COM ENCARGOS COMPLEMENTARES |  |  | H | 32 | 22.42 | 717.44
Composição Auxiliar | 280026 | SEDOP | SERVENTE COM ENCARGOS COMPLEMENTARES |  |  | H | 16 | 17.96 | 287.36
Insumo | D00191 | SEDOP | Prego (preço médio) | Material |  | KG | 2 | 19.88 | 39.76
Insumo | D00181 | SEDOP | Linha 3" x 3 1/2" ser. | Material |  | M | 6 | 25.03 | 150.18
Insumo | D00179 | SEDOP | Asna 3" x 3" ser. | Material |  | M | 3 | 21.36 | 64.08
Insumo | D00180 | SEDOP | Pendural 3" x 3" ser. | Material |  | M | 1.4 | 20.47 | 28.65
Insumo | D00195 | SEDOP | Parafuso 11/32" x 5" | Material |  | UN | 2 | 1.68 | 3.36
Insumo | D00194 | SEDOP | Estribo 3/4" x 1/8" x 50cm | Material |  | UN | 1 | 12.33 | 12.33
Insumo | D00178 | SEDOP | Perna 3" x 4 1/2" ser. | Material |  | M | 6 | 29.61 | 177.66
|  |  |  | MO sem LS => | 701.44 | LS => | 0 | MO com LS => | 701.44
|  |  |  | Valor do BDI => | 335.1 |  | Valor com BDI => |  | 1815.92
6.4 | Código | Banco | Descrição | Tipo |  | Und | Quant. | Valor Unit | Total
Composição | 070194 | SEDOP | Tesoura em mad. de lei p/ vao de 8.0m |  |  | UN | 1 | 2120.95 | 2120.95
Composição Auxiliar | 280013 | SEDOP | CARPINTEIRO COM ENCARGOS COMPLEMENTARES |  |  | H | 45 | 22.42 | 1008.9
Composição Auxiliar | 280026 | SEDOP | SERVENTE COM ENCARGOS COMPLEMENTARES |  |  | H | 22 | 17.96 | 395.12
Insumo | D00191 | SEDOP | Prego (preço médio) | Material |  | KG | 2.7 | 19.88 | 53.67
Insumo | D00180 | SEDOP | Pendural 3" x 3" ser. | Material |  | M | 1.85 | 20.47 | 37.86
Insumo | D00182 | SEDOP | Perna 3" x 6" ser. | Material |  | M | 8 | 31.38 | 251.04
Insumo | D00193 | SEDOP | Estribo 1 3/16" x 1/4" x 70cm | Material |  | UN | 2 | 18.08 | 36.16
Insumo | D00183 | SEDOP | Asna 3" x 3 1/2" ser. | Material |  | M | 4 | 24.98 | 99.92
Insumo | D00196 | SEDOP | Parafuso 5/16" x 5" | Material |  | UN | 2 | 1.34 | 2.68
Insumo | D00184 | SEDOP | Linha 3" x 4" ser. | Material |  | M | 8 | 29.45 | 235.6
|  |  |  | MO sem LS => | 980.58 | LS => | 0 | MO com LS => | 980.58
|  |  |  | Valor do BDI => | 479.97 |  | Valor com BDI => |  | 2600.92
6.5 | Código | Banco | Descrição | Tipo |  | Und | Quant. | Valor Unit | Total
Composição | 070058 | SEDOP | Cobertura - telha plan |  |  | m² | 1 | 97.75 | 97.75
Composição Auxiliar | 280026 | SEDOP | SERVENTE COM ENCARGOS COMPLEMENTARES |  |  | H | 1.5 | 17.96 | 26.94
Composição Auxiliar | 280028 | SEDOP | TELHADISTA COM ENCARGOS COMPLEMENTARES |  |  | H | 0.75 | 22.42 | 16.81
Insumo | D00210 | SEDOP | Telha de barro - plan | Material |  | UN | 27 | 2 | 54
|  |  |  | MO sem LS => | 29.53 | LS => | 0 | MO com LS => | 29.53
|  |  |  | Valor do BDI => | 22.12 |  | Valor com BDI => |  | 119.87
6.6 | Código | Banco | Descrição | Tipo |  | Und | Quant. | Valor Unit | Total
Composição | 070047 | SEDOP | Cobertura - telha de fibrocimento e=6mm |  |  | m² | 1 | 84.09 | 84.09
Composição Auxiliar | 280026 | SEDOP | SERVENTE COM ENCARGOS COMPLEMENTARES |  |  | H | 0.5 | 17.96 | 8.98
Composição Auxiliar | 280028 | SEDOP | TELHADISTA COM ENCARGOS COMPLEMENTARES |  |  | H | 0.5 | 22.42 | 11.21
Insumo | D00344 | SEDOP | Arruela concava em PVC d=5/16" | Material |  | UN | 1.4 | 0.7 | 0.98
Insumo | D00001 | SEDOP | Parafuso fo go 5/16" c= 110mm | Material |  | UN | 1.4 | 1.85 | 2.59
Insumo | D00002 | SEDOP | Massa de vedação | Material |  | KG | 0.01 | 13.16 | 0.13
Insumo | D00209 | SEDOP | Gancho chato p/ telha fibrocimento | Material |  | UN | 1.4 | 3 | 4.2
Insumo | D00048 | SEDOP | Telha brasilit ondulada (1.83x1.10m) e=6mm | Material |  | UN | 0.56 | 100 | 56
|  |  |  | MO sem LS => | 13.87 | LS => | 0 | MO com LS => | 13.87
|  |  |  | Valor do BDI => | 19.02 |  | Valor com BDI => |  | 103.11
6.7 | Código | Banco | Descrição | Tipo |  | Und | Quant. | Valor Unit | Total
Composição | 071497 | SEDOP | Cobertura -Telha termoacústica |  |  | m² | 1 | 190.17 | 190.17
Composição Auxiliar | 280026 | SEDOP | SERVENTE COM ENCARGOS COMPLEMENTARES |  |  | H | 0.3 | 17.96 | 5.38
Composição Auxiliar | 280028 | SEDOP | TELHADISTA COM ENCARGOS COMPLEMENTARES |  |  | H | 0.3 | 22.42 | 6.72
Insumo | D00002 | SEDOP | Massa de vedação | Material |  | KG | 0.01 | 13.16 | 0.13
Insumo | D00416 | SEDOP | Acessórios de fixação (telha termoacústica) | Material |  | CJ | 1 | 35.44 | 35.44
Insumo | D00415 | SEDOP | Telha termoacústica, chapa filme | Material |  | m² | 1 | 142.5 | 142.5
|  |  |  | MO sem LS => | 8.32 | LS => | 0 | MO com LS => | 8.32
|  |  |  | Valor do BDI => | 43.03 |  | Valor com BDI => |  | 233.2
6.8 | Código | Banco | Descrição | Tipo |  | Und | Quant. | Valor Unit | Total
Composição | 070277 | SEDOP | Calha em chapa galvanizada |  |  | M | 1 | 86.19 | 86.19
Composição Auxiliar | 280006 | SEDOP | ARMADOR COM ENCARGOS COMPLEMENTARES |  |  | H | 0.5 | 22.54 | 11.27
Composição Auxiliar | 280023 | SEDOP | PEDREIRO COM ENCARGOS COMPLEMENTARES |  |  | H | 0.3 | 22.54 | 6.76
Composição Auxiliar | 280026 | SEDOP | SERVENTE COM ENCARGOS COMPLEMENTARES |  |  | H | 0.8 | 17.96 | 14.36
Insumo | D00034 | SEDOP | Chapa de fo go no 26 (1,00x2,00m) | Material |  | Ch | 0.5 | 107.6 | 53.8
|  |  |  | MO sem LS => | 22.19 | LS => | 0 | MO com LS => | 22.19
|  |  |  | Valor do BDI => | 19.5 |  | Valor com BDI => |  | 105.69
6.9 | Código | Banco | Descrição | Tipo |  | Und | Quant. | Valor Unit | Total
Composição | 070287 | SEDOP | Cumeeira de barro |  |  | M | 1 | 22.39 | 22.39
Composição Auxiliar | 110141 | SEDOP | Argamassa de cimento e areia 1:4 |  |  | m³ | 0.002 | 563.38 | 1.12
Composição Auxiliar | 280026 | SEDOP | SERVENTE COM ENCARGOS COMPLEMENTARES |  |  | H | 0.2 | 17.96 | 3.59
Composição Auxiliar | 280028 | SEDOP | TELHADISTA COM ENCARGOS COMPLEMENTARES |  |  | H | 0.2 | 22.42 | 4.48
Insumo | D00173 | SEDOP | Cumeeira de barro | Material |  | UN | 3 | 4.4 | 13.2
|  |  |  | MO sem LS => | 5.72 | LS => | 0 | MO com LS => | 5.72
|  |  |  | Valor do BDI => | 5.06 |  | Valor com BDI => |  | 27.45
6.10 | Código | Banco | Descrição | Tipo |  | Und | Quant. | Valor Unit | Total
Composição | 070029 | SEDOP | Cumeeira em fibrocimento e=6mm |  |  | M | 1 | 71.71 | 71.71
Composição Auxiliar | 280026 | SEDOP | SERVENTE COM ENCARGOS COMPLEMENTARES |  |  | H | 0.15 | 17.96 | 2.69
Composição Auxiliar | 280028 | SEDOP | TELHADISTA COM ENCARGOS COMPLEMENTARES |  |  | H | 0.15 | 22.42 | 3.36
Insumo | D00344 | SEDOP | Arruela concava em PVC d=5/16" | Material |  | UN | 1 | 0.7 | 0.7
Insumo | D00001 | SEDOP | Parafuso fo go 5/16" c= 110mm | Material |  | UN | 1 | 1.85 | 1.85
Insumo | D00176 | SEDOP | Cumeeira normal em fibrocimento 6mm | Material |  | UN | 1 | 63.11 | 63.11
|  |  |  | MO sem LS => | 4.15 | LS => | 0 | MO com LS => | 4.15
|  |  |  | Valor do BDI => | 16.22 |  | Valor com BDI => |  | 87.93
6.11 | Código | Banco | Descrição | Tipo |  | Und | Quant. | Valor Unit | Total
Composição | 100328 | SINAPI | RETIRADA E RECOLOCAÇÃO DE TELHA CERÂMICA DE ENCAIXE, COM ATÉ DUAS ÁGUAS, INCLUSO IÇAMENTO. AF_07/2019 | COBE - COBERTURA |  | m² | 1 | 12.21 | 12.21
Composição Auxiliar | 93282 | SINAPI | GUINCHO ELÉTRICO DE COLUNA, CAPACIDADE 400 KG, COM MOTO FREIO, MOTOR TRIFÁSICO DE 1,25 CV - CHI DIURNO. AF_03/2016 | CHOR - CUSTOS HORÁRIOS DE MÁQUINAS E EQUIPAMENTOS |  | CHI | 0.0067 | 22.04 | 0.14
Composição Auxiliar | 93281 | SINAPI | GUINCHO ELÉTRICO DE COLUNA, CAPACIDADE 400 KG, COM MOTO FREIO, MOTOR TRIFÁSICO DE 1,25 CV - CHP DIURNO. AF_03/2016 | CHOR - CUSTOS HORÁRIOS DE MÁQUINAS E EQUIPAMENTOS |  | CHP | 0.0048 | 23.28 | 0.11
Composição Auxiliar | 88323 | SINAPI | TELHADISTA COM ENCARGOS COMPLEMENTARES | SEDI - SERVIÇOS DIVERSOS |  | H | 0.133 | 23.2 | 3.08
Composição Auxiliar | 88316 | SINAPI | SERVENTE COM ENCARGOS COMPLEMENTARES | SEDI - SERVIÇOS DIVERSOS |  | H | 0.218 | 18.8 | 4.09
Insumo | 00007175 | SINAPI | TELHA DE BARRO / CERAMICA, NAO ESMALTADA, TIPO ROMANA, AMERICANA, PORTUGUESA, FRANCESA, COMPRIMENTO DE *41* CM, RENDIMENTO DE *16* TELHAS/M2 | Material |  | UN | 3.55 | 1.35 | 4.79
|  |  |  | MO sem LS => | 5.13 | LS => | 0 | MO com LS => | 5.13
|  |  |  | Valor do BDI => | 2.76 |  | Valor com BDI => |  | 14.97
6.12 | Código | Banco | Descrição | Tipo |  | Und | Quant. | Valor Unit | Total
Composição | 4484 | ORSE | Remoção, lavagem e reassentamento de telhas de barro tipo colonial | Telhamento |  | m² | 1 | 40.34 | 40.34
Composição Auxiliar | 10549 | ORSE | Encargos Complementares - Servente | Provisórios |  | h | 1.8 | 3.75 | 6.75
Composição Auxiliar | 10551 | ORSE | Encargos Complementares - Carpinteiro | Provisórios |  | h | 0.56 | 3.62 | 2.02
Insumo | 00001213 | SINAPI | CARPINTEIRO DE FORMAS (HORISTA) | Mão de Obra |  | H | 0.56 | 16.95 | 9.49
Insumo | 00006111 | SINAPI | SERVENTE DE OBRAS | Mão de Obra |  | H | 1.8 | 12.27 | 22.08
|  |  |  | MO sem LS => | 31.57 | LS => | 0 | MO com LS => | 31.57
|  |  |  | Valor do BDI => | 9.12 |  | Valor com BDI => |  | 49.46
7.1 | Código | Banco | Descrição | Tipo |  | Und | Quant. | Valor Unit | Total
Composição | 090062 | SEDOP | Porta mad. compens. c/ caix. aduela e alizar |  |  | m² | 1 | 503 | 503
Composição Auxiliar | 280013 | SEDOP | CARPINTEIRO COM ENCARGOS COMPLEMENTARES |  |  | H | 4.7 | 22.42 | 105.37
Composição Auxiliar | 280023 | SEDOP | PEDREIRO COM ENCARGOS COMPLEMENTARES |  |  | H | 0.3 | 22.54 | 6.76
Composição Auxiliar | 280026 | SEDOP | SERVENTE COM ENCARGOS COMPLEMENTARES |  |  | H | 1.2 | 17.96 | 21.55
Insumo | D00097 | SEDOP | Alizar em madeira de lei | Material |  | M | 6 | 13.08 | 78.48
Insumo | D00096 | SEDOP | Caixilho em madeira de lei | Material |  | m² | 0.6 | 150.94 | 90.56
Insumo | D00092 | SEDOP | Porta em compensado (preço medio) | Material |  | m² | 1 | 200.28 | 200.28
|  |  |  | MO sem LS => | 94.46 | LS => | 0 | MO com LS => | 94.46
|  |  |  | Valor do BDI => | 113.82 |  | Valor com BDI => |  | 616.82
7.2 | Código | Banco | Descrição | Tipo |  | Und | Quant. | Valor Unit | Total
Composição | 94573 | SINAPI | JANELA DE ALUMÍNIO DE CORRER COM 4 FOLHAS PARA VIDROS, COM VIDROS, BATENTE, ACABAMENTO COM ACETATO OU BRILHANTE E FERRAGENS. EXCLUSIVE ALIZAR E CONTRAMARCO. FORNECIMENTO E INSTALAÇÃO. AF_12/2019 | ESQV - ESQUADRIAS/FERRAGENS/VIDROS |  | m² | 1 | 340.77 | 340.77
Composição Auxiliar | 88316 | SINAPI | SERVENTE COM ENCARGOS COMPLEMENTARES | SEDI - SERVIÇOS DIVERSOS |  | H | 0.48 | 18.8 | 9.02
Composição Auxiliar | 88309 | SINAPI | PEDREIRO COM ENCARGOS COMPLEMENTARES | SEDI - SERVIÇOS DIVERSOS |  | H | 0.96 | 23.68 | 22.73
Insumo | 00034364 | SINAPI | JANELA DE CORRER, EM ALUMINIO PERFIL 25, 120 X 150 CM (A X L), 4 FLS, BANDEIRA COM BASCULA, ACABAMENTO BRANCO OU BRILHANTE, BATENTE/REQUADRO DE 6 A 14 CM, COM VIDRO, SEM GUARNICAO/ALIZAR | Material |  | UN | 0.556 | 526.71 | 292.85
Insumo | 00004377 | SINAPI | PARAFUSO DE ACO ZINCADO COM ROSCA SOBERBA, CABECA CHATA E FENDA SIMPLES, DIAMETRO 4,2 MM, COMPRIMENTO * 32 * MM | Material |  | UN | 7.3 | 0.2 | 1.46
Insumo | 00039961 | SINAPI | SILICONE ACETICO USO GERAL INCOLOR 280 G | Material |  | UN | 0.56 | 26.27 | 14.71
|  |  |  | MO sem LS => | 22.54 | LS => | 0 | MO com LS => | 22.54
|  |  |  | Valor do BDI => | 77.11 |  | Valor com BDI => |  | 417.88
7.3 | Código | Banco | Descrição | Tipo |  | Und | Quant. | Valor Unit | Total
Composição | 091376 | SEDOP | Esquadria de alum.de correr c/ vidro e ferragens |  |  | m² | 1 | 1165.34 | 1165.34
Composição Auxiliar | 280003 | SEDOP | AJUDANTE DE MONTADOR COM ENCARGOS COMPLEMENTARES |  |  | H | 2.8 | 11.59 | 32.45
Composição Auxiliar | 280020 | SEDOP | MONTADOR COM ENCARGOS COMPLEMENTARES |  |  | H | 2.8 | 13.97 | 39.11
Insumo | D00045 | SEDOP | Vidro liso e=4mm | Material |  | m² | 1.05 | 194.08 | 203.78
Insumo | D00119 | SEDOP | Estrutura em alumínio para esquadria de correr incl. ferragens | Material |  | m² | 1 | 890 | 890
|  |  |  | MO sem LS => | 41.43 | LS => | 0 | MO com LS => | 41.43
|  |  |  | Valor do BDI => | 263.71 |  | Valor com BDI => |  | 1429.05
7.4 | Código | Banco | Descrição | Tipo |  | Und | Quant. | Valor Unit | Total
Composição | 160155 | SEDOP | Vidro liso e=4mm |  |  | m² | 1 | 235.08 | 235.08
Composição Auxiliar | 280026 | SEDOP | SERVENTE COM ENCARGOS COMPLEMENTARES |  |  | H | 0.761 | 17.96 | 13.66
Composição Auxiliar | 280030 | SEDOP | VIDRACEIRO COM ENCARGOS COMPLEMENTARES |  |  | H | 0.783 | 22.54 | 17.64
Insumo | D00045 | SEDOP | Vidro liso e=4mm | Material |  | m² | 1.05 | 194.08 | 203.78
|  |  |  | MO sem LS => | 21.45 | LS => | 0 | MO com LS => | 21.45
|  |  |  | Valor do BDI => | 53.19 |  | Valor com BDI => |  | 288.27
7.5 | Código | Banco | Descrição | Tipo |  | Und | Quant. | Valor Unit | Total
Composição | 090621 | SEDOP | Grade de ferro 3/4" (incl. pint. anti-corrosiva) |  |  | m² | 1 | 541.19 | 541.19
Composição Auxiliar | 110142 | SEDOP | Argamassa de cimento e areia 1:6 |  |  | m³ | 0.05 | 494.15 | 24.7
Composição Auxiliar | 280004 | SEDOP | AJUDANTE DE PEDREIRO COM ENCARGOS COMPLEMENTARES |  |  | H | 1.5 | 18.08 | 27.12
Composição Auxiliar | 280023 | SEDOP | PEDREIRO COM ENCARGOS COMPLEMENTARES |  |  | H | 1.85 | 22.54 | 41.69
Insumo | D00233 | SEDOP | Grade de ferro 3/4" - sec.redonda (incl. pint. anti-corrosiva) | Material |  | m² | 1 | 447.68 | 447.68
|  |  |  | MO sem LS => | 51.89 | LS => | 0 | MO com LS => | 51.89
|  |  |  | Valor do BDI => | 122.47 |  | Valor com BDI => |  | 663.66
7.6 | Código | Banco | Descrição | Tipo |  | Und | Quant. | Valor Unit | Total
Composição | 100817 | SEDOP | Fechadura para porta externa |  |  | UN | 1 | 118.24 | 118.24
Composição Auxiliar | 280013 | SEDOP | CARPINTEIRO COM ENCARGOS COMPLEMENTARES |  |  | H | 1 | 22.42 | 22.42
Composição Auxiliar | 280026 | SEDOP | SERVENTE COM ENCARGOS COMPLEMENTARES |  |  | H | 0.5 | 17.96 | 8.98
Insumo | D00131 | SEDOP | Fechadura externa | Material |  | UN | 1 | 86.84 | 86.84
|  |  |  | MO sem LS => | 21.92 | LS => | 0 | MO com LS => | 21.92
|  |  |  | Valor do BDI => | 26.75 |  | Valor com BDI => |  | 144.99
7.7 | Código | Banco | Descrição | Tipo |  | Und | Quant. | Valor Unit | Total
Composição | 100818 | SEDOP | Fechadura para porta interna |  |  | UN | 1 | 91.98 | 91.98
Composição Auxiliar | 280013 | SEDOP | CARPINTEIRO COM ENCARGOS COMPLEMENTARES |  |  | H | 0.767 | 22.42 | 17.19
Composição Auxiliar | 280026 | SEDOP | SERVENTE COM ENCARGOS COMPLEMENTARES |  |  | H | 0.384 | 17.96 | 6.89
Insumo | D00123 | SEDOP | Fechadura interna | Material |  | UN | 1 | 67.9 | 67.9
|  |  |  | MO sem LS => | 16.8 | LS => | 0 | MO com LS => | 16.8
|  |  |  | Valor do BDI => | 20.81 |  | Valor com BDI => |  | 112.79
7.8 | Código | Banco | Descrição | Tipo |  | Und | Quant. | Valor Unit | Total
Composição | 100821 | SEDOP | Ferrolho para porta e janela (média) |  |  | UN | 1 | 36.03 | 36.03
Composição Auxiliar | 280013 | SEDOP | CARPINTEIRO COM ENCARGOS COMPLEMENTARES |  |  | H | 0.2 | 22.42 | 4.48
Insumo | D00328 | SEDOP | Ferrolho p/ porta e janela (media) | Material |  | UN | 1 | 31.55 | 31.55
|  |  |  | MO sem LS => | 3.22 | LS => | 0 | MO com LS => | 3.22
|  |  |  | Valor do BDI => | 8.15 |  | Valor com BDI => |  | 44.18
7.9 | Código | Banco | Descrição | Tipo |  | Und | Quant. | Valor Unit | Total
Composição | 100709 | SINAPI | DOBRADIÇA EM AÇO/FERRO, 3" X 21/2", E=1,9 A 2MM, SEN ANEL, CROMADO OU ZINCADO, TAMPA BOLA, COM PARAFUSOS. AF_12/2019 | ESQV - ESQUADRIAS/FERRAGENS/VIDROS |  | UN | 1 | 46.01 | 46.01
Composição Auxiliar | 88316 | SINAPI | SERVENTE COM ENCARGOS COMPLEMENTARES | SEDI - SERVIÇOS DIVERSOS |  | H | 0.458 | 18.8 | 8.61
Composição Auxiliar | 88261 | SINAPI | CARPINTEIRO DE ESQUADRIA COM ENCARGOS COMPLEMENTARES | SEDI - SERVIÇOS DIVERSOS |  | H | 0.916 | 22.46 | 20.57
Insumo | 00002420 | SINAPI | DOBRADICA EM ACO/FERRO, 3" X 2 1/2", E= 1,9 A 2 MM, SEM ANEL, CROMADO OU ZINCADO, TAMPA BOLA, COM PARAFUSOS | Material |  | UN | 1 | 16.83 | 16.83
|  |  |  | MO sem LS => | 20.49 | LS => | 0 | MO com LS => | 20.49
|  |  |  | Valor do BDI => | 10.41 |  | Valor com BDI => |  | 56.42
7.10 | Código | Banco | Descrição | Tipo |  | Und | Quant. | Valor Unit | Total
Composição | 91341 | SINAPI | PORTA EM ALUMÍNIO DE ABRIR TIPO VENEZIANA COM GUARNIÇÃO, FIXAÇÃO COM PARAFUSOS - FORNECIMENTO E INSTALAÇÃO. AF_12/2019 | ESQV - ESQUADRIAS/FERRAGENS/VIDROS |  | m² | 1 | 502 | 502
Composição Auxiliar | 88316 | SINAPI | SERVENTE COM ENCARGOS COMPLEMENTARES | SEDI - SERVIÇOS DIVERSOS |  | H | 0.191 | 18.8 | 3.59
Composição Auxiliar | 88309 | SINAPI | PEDREIRO COM ENCARGOS COMPLEMENTARES | SEDI - SERVIÇOS DIVERSOS |  | H | 0.3826 | 23.68 | 9.05
Insumo | 00007568 | SINAPI | BUCHA DE NYLON SEM ABA S10, COM PARAFUSO DE 6,10 X 65 MM EM ACO ZINCADO COM ROSCA SOBERBA, CABECA CHATA E FENDA PHILLIPS | Material |  | UN | 4.8166 | 1.16 | 5.58
Insumo | 00036888 | SINAPI | GUARNICAO / MOLDURA / ARREMATE DE ACABAMENTO PARA ESQUADRIA, EM ALUMINIO PERFIL 25, ACABAMENTO ANODIZADO BRANCO OU BRILHANTE, PARA 1 FACE | Material |  | M | 6.8504 | 22.79 | 156.12
Insumo | 00039025 | SINAPI | PORTA DE ABRIR EM ALUMINIO TIPO VENEZIANA, ACABAMENTO ANODIZADO NATURAL, SEM GUARNICAO/ALIZAR/VISTA, 87 X 210 CM | Material |  | UN | 0.5473 | 534.56 | 292.56
Insumo | 00000142 | SINAPI | SELANTE ELASTICO MONOCOMPONENTE A BASE DE POLIURETANO (PU) PARA JUNTAS DIVERSAS | Material |  | 310ML | 0.8829 | 39.76 | 35.1
|  |  |  | MO sem LS => | 8.97 | LS => | 0 | MO com LS => | 8.97
|  |  |  | Valor do BDI => | 113.6 |  | Valor com BDI => |  | 615.6
7.11 | Código | Banco | Descrição | Tipo |  | Und | Quant. | Valor Unit | Total
Composição | 161385 | SEDOP | Vidro canelado e=3mm |  |  | m² | 1 | 169.37 | 169.37
Composição Auxiliar | 280026 | SEDOP | SERVENTE COM ENCARGOS COMPLEMENTARES |  |  | H | 0.76 | 17.96 | 13.64
Composição Auxiliar | 280030 | SEDOP | VIDRACEIRO COM ENCARGOS COMPLEMENTARES |  |  | H | 0.78 | 22.54 | 17.58
Insumo | D00271 | SEDOP | Vidro canelado e=3mm | Material |  | m² | 1 | 138.15 | 138.15
|  |  |  | MO sem LS => | 21.39 | LS => | 0 | MO com LS => | 21.39
|  |  |  | Valor do BDI => | 38.32 |  | Valor com BDI => |  | 207.69
7.12 | Código | Banco | Descrição | Tipo |  | Und | Quant. | Valor Unit | Total
Composição | 160156 | SEDOP | Vidro liso e=6mm |  |  | m² | 1 | 344.65 | 344.65
Composição Auxiliar | 280026 | SEDOP | SERVENTE COM ENCARGOS COMPLEMENTARES |  |  | H | 0.466 | 17.96 | 8.36
Composição Auxiliar | 280030 | SEDOP | VIDRACEIRO COM ENCARGOS COMPLEMENTARES |  |  | H | 0.479 | 22.54 | 10.79
Insumo | D00046 | SEDOP | Vidro liso e=6mm | Material |  | m² | 1.05 | 310 | 325.5
|  |  |  | MO sem LS => | 13.13 | LS => | 0 | MO com LS => | 13.13
|  |  |  | Valor do BDI => | 77.99 |  | Valor com BDI => |  | 422.64
8.2 | Código | Banco | Descrição | Tipo |  | Und | Quant. | Valor Unit | Total
Composição | 120164 | SEDOP | Rodape ceramico h=8cm |  |  | M | 1 | 18.87 | 18.87
Composição Auxiliar | 280023 | SEDOP | PEDREIRO COM ENCARGOS COMPLEMENTARES |  |  | H | 0.15 | 22.54 | 3.38
Composição Auxiliar | 280026 | SEDOP | SERVENTE COM ENCARGOS COMPLEMENTARES |  |  | H | 0.15 | 17.96 | 2.69
Insumo | D00080 | SEDOP | Argamassa AC-I | Material |  | KG | 0.5 | 0.88 | 0.44
Insumo | D00079 | SEDOP | Rejunte (p/ ceramica) | Material |  | KG | 0.1 | 5.26 | 0.52
Insumo | A00007 | SEDOP | Rodape ceramico h=8cm | Material |  | M | 1.05 | 11.28 | 11.84
|  |  |  | MO sem LS => | 4.15 | LS => | 0 | MO com LS => | 4.15
|  |  |  | Valor do BDI => | 4.27 |  | Valor com BDI => |  | 23.14
8.3 | Código | Banco | Descrição | Tipo |  | Und | Quant. | Valor Unit | Total
Composição | 130492 | SEDOP | Calçada (incl.alicerce, baldrame e concreto c/ junta seca) |  |  | m² | 1 | 117.26 | 117.26
Composição Auxiliar | 030010 | SEDOP | Escavação manual ate 1.50m de profundidade |  |  | m³ | 0.02 | 71.84 | 1.43
Composição Auxiliar | 040025 | SEDOP | Fundação corrida com seixo |  |  | m³ | 0.02 | 735.7 | 14.71
Composição Auxiliar | 130584 | SEDOP | Concreto c/ seixo e junta seca e=10cm |  |  | m² | 1 | 101.12 | 101.12
|  |  |  | MO sem LS => | 32.37 | LS => | 0 | MO com LS => | 32.37
|  |  |  | Valor do BDI => | 26.53 |  | Valor com BDI => |  | 143.79
8.4 | Código | Banco | Descrição | Tipo |  | Und | Quant. | Valor Unit | Total
Composição | 120734 | SEDOP | Soleira e peitoril - granito preto - e=2cm |  |  | m² | 1 | 646.51 | 646.51
Composição Auxiliar | 280023 | SEDOP | PEDREIRO COM ENCARGOS COMPLEMENTARES |  |  | H | 0.8 | 22.54 | 18.03
Composição Auxiliar | 280026 | SEDOP | SERVENTE COM ENCARGOS COMPLEMENTARES |  |  | H | 1.5 | 17.96 | 26.94
Insumo | D00345 | SEDOP | Argamassa AC-III | Material |  | KG | 1 | 2.79 | 2.79
Insumo | A00053 | SEDOP | Granito p/ soleira/peitoril e=2cm | Material |  | m² | 1 | 598.75 | 598.75
|  |  |  | MO sem LS => | 30.34 | LS => | 0 | MO com LS => | 30.34
|  |  |  | Valor do BDI => | 146.3 |  | Valor com BDI => |  | 792.81
8.5 | Código | Banco | Descrição | Tipo |  | Und | Quant. | Valor Unit | Total
Composição | 90930 | SINAPI | CONTRAPISO ACÚSTICO EM ARGAMASSA TRAÇO 1:4 (CIMENTO E AREIA), PREPARO MECÂNICO COM BETONEIRA 400L, APLICADO EM ÁREAS SECAS, ACABAMENTO NÃO REFORÇADO, ESPESSURA 5CM. AF_07/2021 | PISO - PISOS |  | m² | 1 | 91.45 | 91.45
Composição Auxiliar | 87301 | SINAPI | ARGAMASSA TRAÇO 1:4 (EM VOLUME DE CIMENTO E AREIA MÉDIA ÚMIDA) PARA CONTRAPISO, PREPARO MECÂNICO COM BETONEIRA 400 L. AF_08/2019 | SEDI - SERVIÇOS DIVERSOS |  | m³ | 0.0607 | 730.63 | 44.34
Composição Auxiliar | 88316 | SINAPI | SERVENTE COM ENCARGOS COMPLEMENTARES | SEDI - SERVIÇOS DIVERSOS |  | H | 0.227 | 18.8 | 4.26
Composição Auxiliar | 88309 | SINAPI | PEDREIRO COM ENCARGOS COMPLEMENTARES | SEDI - SERVIÇOS DIVERSOS |  | H | 0.454 | 23.68 | 10.75
Insumo | 00038545 | SINAPI | MANTA DE POLIETILENO EXPANDIDO (PEBD), E = 5 MM | Material |  | m² | 1.435 | 8.57 | 12.29
Insumo | 00010931 | SINAPI | TELA DE ARAME GALVANIZADA, HEXAGONAL, FIO 0,56 MM (24 BWG), MALHA 1/2", H = 1 M | Material |  | m² | 1.143 | 17.34 | 19.81
|  |  |  | MO sem LS => | 15.03 | LS => | 0 | MO com LS => | 15.03
|  |  |  | Valor do BDI => | 20.69 |  | Valor com BDI => |  | 112.14
8.6 | Código | Banco | Descrição | Tipo |  | Und | Quant. | Valor Unit | Total
Composição | 87251 | SINAPI | REVESTIMENTO CERÂMICO PARA PISO COM PLACAS TIPO ESMALTADA EXTRA DE DIMENSÕES 45X45 CM APLICADA EM AMBIENTES DE ÁREA MAIOR QUE 10 M2. AF_06/2014 | PISO - PISOS |  | m² | 1 | 57.25 | 57.25
Composição Auxiliar | 88316 | SINAPI | SERVENTE COM ENCARGOS COMPLEMENTARES | SEDI - SERVIÇOS DIVERSOS |  | H | 0.15 | 18.8 | 2.82
Composição Auxiliar | 88256 | SINAPI | AZULEJISTA OU LADRILHISTA COM ENCARGOS COMPLEMENTARES | SEDI - SERVIÇOS DIVERSOS |  | H | 0.26 | 23.59 | 6.13
Insumo | 00001381 | SINAPI | ARGAMASSA COLANTE AC I PARA CERAMICAS | Material |  | KG | 6.14 | 0.83 | 5.09
Insumo | 00001287 | SINAPI | PISO EM CERAMICA ESMALTADA EXTRA, PEI MAIOR OU IGUAL A 4, FORMATO MENOR OU IGUAL A 2025 CM2 | Material |  | m² | 1.06 | 39.9 | 42.29
Insumo | 00034357 | SINAPI | REJUNTE CIMENTICIO, QUALQUER COR | Material |  | KG | 0.19 | 4.87 | 0.92
|  |  |  | MO sem LS => | 6.32 | LS => | 0 | MO com LS => | 6.32
|  |  |  | Valor do BDI => | 12.95 |  | Valor com BDI => |  | 70.2
8.7 | Código | Banco | Descrição | Tipo |  | Und | Quant. | Valor Unit | Total
Composição | 94996 | SINAPI | EXECUÇÃO DE PASSEIO (CALÇADA) OU PISO DE CONCRETO COM CONCRETO MOLDADO IN LOCO, FEITO EM OBRA, ACABAMENTO CONVENCIONAL, ESPESSURA 10 CM, ARMADO. AF_07/2016 | PISO - PISOS |  | m² | 1 | 134.47 | 134.47
Composição Auxiliar | 94964 | SINAPI | CONCRETO FCK = 20MPA, TRAÇO 1:2,7:3 (EM MASSA SECA DE CIMENTO/ AREIA MÉDIA/ BRITA 1) - PREPARO MECÂNICO COM BETONEIRA 400 L. AF_05/2021 | FUES - FUNDAÇÕES E ESTRUTURAS |  | m³ | 0.1213 | 591.79 | 71.78
Composição Auxiliar | 88309 | SINAPI | PEDREIRO COM ENCARGOS COMPLEMENTARES | SEDI - SERVIÇOS DIVERSOS |  | H | 0.3317 | 23.68 | 7.85
Composição Auxiliar | 88262 | SINAPI | CARPINTEIRO DE FORMAS COM ENCARGOS COMPLEMENTARES | SEDI - SERVIÇOS DIVERSOS |  | H | 0.2256 | 23.42 | 5.28
Composição Auxiliar | 88316 | SINAPI | SERVENTE COM ENCARGOS COMPLEMENTARES | SEDI - SERVIÇOS DIVERSOS |  | H | 0.5573 | 18.8 | 10.47
Insumo | 00003777 | SINAPI | LONA PLASTICA PESADA PRETA, E = 150 MICRA | Material |  | m² | 1.128 | 1.49 | 1.68
Insumo | 00004517 | SINAPI | SARRAFO *2,5 X 7,5* CM EM PINUS, MISTA OU EQUIVALENTE DA REGIAO - BRUTA | Material |  | M | 0.2 | 3.72 | 0.74
Insumo | 00004460 | SINAPI | SARRAFO NAO APARELHADO *2,5 X 10* CM, EM MACARANDUBA, ANGELIM OU EQUIVALENTE DA REGIAO - BRUTA | Material |  | M | 0.25 | 7.56 | 1.89
Insumo | 00007156 | SINAPI | TELA DE ACO SOLDADA NERVURADA, CA-60, Q-196, (3,11 KG/M2), DIAMETRO DO FIO = 5,0 MM, LARGURA = 2,45 M, ESPACAMENTO DA MALHA = 10 X 10 CM | Material |  | m² | 1.1224 | 30.99 | 34.78
|  |  |  | MO sem LS => | 23.24 | LS => | 0 | MO com LS => | 23.24
|  |  |  | Valor do BDI => | 30.43 |  | Valor com BDI => |  | 164.9
8.8 | Código | Banco | Descrição | Tipo |  | Und | Quant. | Valor Unit | Total
Composição | 94993 | SINAPI | EXECUÇÃO DE PASSEIO (CALÇADA) OU PISO DE CONCRETO COM CONCRETO MOLDADO IN LOCO, USINADO, ACABAMENTO CONVENCIONAL, ESPESSURA 6 CM, ARMADO. AF_07/2016 | PISO - PISOS |  | m² | 1 | 88.74 | 88.74
Composição Auxiliar | 88262 | SINAPI | CARPINTEIRO DE FORMAS COM ENCARGOS COMPLEMENTARES | SEDI - SERVIÇOS DIVERSOS |  | H | 0.0976 | 23.42 | 2.28
Composição Auxiliar | 88316 | SINAPI | SERVENTE COM ENCARGOS COMPLEMENTARES | SEDI - SERVIÇOS DIVERSOS |  | H | 0.1704 | 18.8 | 3.2
Composição Auxiliar | 88309 | SINAPI | PEDREIRO COM ENCARGOS COMPLEMENTARES | SEDI - SERVIÇOS DIVERSOS |  | H | 0.0727 | 23.68 | 1.72
Insumo | 00034492 | SINAPI | CONCRETO USINADO BOMBEAVEL, CLASSE DE RESISTENCIA C20, COM BRITA 0 E 1, SLUMP = 100 +/- 20 MM, EXCLUI SERVICO DE BOMBEAMENTO (NBR 8953) | Material |  | m³ | 0.0739 | 620 | 45.81
Insumo | 00005068 | SINAPI | PREGO DE ACO POLIDO COM CABECA 17 X 21 (2 X 11) | Material |  | KG | 0.024 | 23.19 | 0.55
Insumo | 00004517 | SINAPI | SARRAFO *2,5 X 7,5* CM EM PINUS, MISTA OU EQUIVALENTE DA REGIAO - BRUTA | Material |  | M | 0.45 | 3.72 | 1.67
Insumo | 00007156 | SINAPI | TELA DE ACO SOLDADA NERVURADA, CA-60, Q-196, (3,11 KG/M2), DIAMETRO DO FIO = 5,0 MM, LARGURA = 2,45 M, ESPACAMENTO DA MALHA = 10 X 10 CM | Material |  | m² | 1.0816 | 30.99 | 33.51
|  |  |  | MO sem LS => | 5.03 | LS => | 0 | MO com LS => | 5.03
|  |  |  | Valor do BDI => | 20.08 |  | Valor com BDI => |  | 108.82
8.9 | Código | Banco | Descrição | Tipo |  | Und | Quant. | Valor Unit | Total
Composição | 7323 | ORSE | Piso tátil direcional e/ou alerta, em borracha, p/deficientes visuais, dimensões 25x25cm, aplicado, rejuntado, exclusive regularização de base | Azulejos e Cerâmicas |  | m² | 1 | 500.11 | 500.11
Insumo | 6893 | ORSE | Piso tátil direcional e/ou alerta, de borracha, dim 25x 25cm colorido - aplicado m2 | 0 |  | m² | 1.05 | 476.3 | 500.11
|  |  |  | MO sem LS => | 0 | LS => | 0 | MO com LS => | 0
|  |  |  | Valor do BDI => | 113.17 |  | Valor com BDI => |  | 613.28
9.1 | Código | Banco | Descrição | Tipo |  | Und | Quant. | Valor Unit | Total
Composição | 020855 | SEDOP | Retirada de luminárias |  |  | UN | 1 | 8.1 | 8.1
Composição Auxiliar | 280014 | SEDOP | ELETRICISTA COM ENCARGOS COMPLEMENTARES |  |  | H | 0.2 | 22.56 | 4.51
Composição Auxiliar | 280026 | SEDOP | SERVENTE COM ENCARGOS COMPLEMENTARES |  |  | H | 0.2 | 17.96 | 3.59
|  |  |  | MO sem LS => | 5.54 | LS => | 0 | MO com LS => | 5.54
|  |  |  | Valor do BDI => | 1.83 |  | Valor com BDI => |  | 9.93
9.2 | Código | Banco | Descrição | Tipo |  | Und | Quant. | Valor Unit | Total
Composição | 020857 | SEDOP | Retirada de ponto elétrico |  |  | PT | 1 | 16.2 | 16.2
Composição Auxiliar | 280014 | SEDOP | ELETRICISTA COM ENCARGOS COMPLEMENTARES |  |  | H | 0.4 | 22.56 | 9.02
Composição Auxiliar | 280026 | SEDOP | SERVENTE COM ENCARGOS COMPLEMENTARES |  |  | H | 0.4 | 17.96 | 7.18
|  |  |  | MO sem LS => | 11.09 | LS => | 0 | MO com LS => | 11.09
|  |  |  | Valor do BDI => | 3.66 |  | Valor com BDI => |  | 19.86
9.3 | Código | Banco | Descrição | Tipo |  | Und | Quant. | Valor Unit | Total
Composição | 171491 | SEDOP | Revisão de ponto de luz |  |  | PT | 1 | 99.22 | 99.22
Composição Auxiliar | 280007 | SEDOP | AUXILIAR DE ELETRICISTA COM ENCARGOS COMPLEMENTARES |  |  | H | 2 | 18.1 | 36.2
Composição Auxiliar | 280014 | SEDOP | ELETRICISTA COM ENCARGOS COMPLEMENTARES |  |  | H | 2 | 22.56 | 45.12
Insumo | E00012 | SEDOP | Eletroduto PVC Rígido de 1/2" | Material |  | M | 1.2 | 4.41 | 5.29
Insumo | E00034 | SEDOP | Arruela de 1/2" | Material |  | UN | 0.8 | 0.63 | 0.5
Insumo | E00033 | SEDOP | Bucha de 1/2" | Material |  | UN | 0.8 | 0.89 | 0.71
Insumo | E00008 | SEDOP | Cabo de cobre 2,5mm2 -750V | Material |  | M | 3.6 | 2.8 | 10.08
Insumo | E00019 | SEDOP | Caixa de derivação 4"x2"- Plástica | Material |  | UN | 0.4 | 2 | 0.8
Insumo | E00020 | SEDOP | Fita isolante | Material |  | M | 0.4 | 1.31 | 0.52
|  |  |  | MO sem LS => | 55.48 | LS => | 0 | MO com LS => | 55.48
|  |  |  | Valor do BDI => | 22.45 |  | Valor com BDI => |  | 121.67
10.1 | Código | Banco | Descrição | Tipo |  | Und | Quant. | Valor Unit | Total
Composição | 89401 | SINAPI | TUBO, PVC, SOLDÁVEL, DN 20MM, INSTALADO EM RAMAL DE DISTRIBUIÇÃO DE ÁGUA - FORNECIMENTO E INSTALAÇÃO. AF_06/2022 | INHI - INSTALAÇÕES HIDROS SANITÁRIAS |  | M | 1 | 9.6 | 9.6
Composição Auxiliar | 88267 | SINAPI | ENCANADOR OU BOMBEIRO HIDRÁULICO COM ENCARGOS COMPLEMENTARES | SEDI - SERVIÇOS DIVERSOS |  | H | 0.1367 | 23.06 | 3.15
Composição Auxiliar | 88248 | SINAPI | AUXILIAR DE ENCANADOR OU BOMBEIRO HIDRÁULICO COM ENCARGOS COMPLEMENTARES | SEDI - SERVIÇOS DIVERSOS |  | H | 0.1367 | 18.76 | 2.56
Insumo | 00038383 | SINAPI | LIXA D'AGUA EM FOLHA, GRAO 100 | Material |  | UN | 0.0319 | 1.66 | 0.05
Insumo | 00009867 | SINAPI | TUBO PVC, SOLDAVEL, DN 20 MM, AGUA FRIA (NBR-5648) | Material |  | M | 1.0493 | 3.66 | 3.84
|  |  |  | MO sem LS => | 4.1 | LS => | 0 | MO com LS => | 4.1
|  |  |  | Valor do BDI => | 2.17 |  | Valor com BDI => |  | 11.77
10.2 | Código | Banco | Descrição | Tipo |  | Und | Quant. | Valor Unit | Total
Composição | 89446 | SINAPI | TUBO, PVC, SOLDÁVEL, DN 25MM, INSTALADO EM PRUMADA DE ÁGUA - FORNECIMENTO E INSTALAÇÃO. AF_06/2022 | INHI - INSTALAÇÕES HIDROS SANITÁRIAS |  | M | 1 | 5.73 | 5.73
Composição Auxiliar | 88267 | SINAPI | ENCANADOR OU BOMBEIRO HIDRÁULICO COM ENCARGOS COMPLEMENTARES | SEDI - SERVIÇOS DIVERSOS |  | H | 0.0195 | 23.06 | 0.44
Composição Auxiliar | 88248 | SINAPI | AUXILIAR DE ENCANADOR OU BOMBEIRO HIDRÁULICO COM ENCARGOS COMPLEMENTARES | SEDI - SERVIÇOS DIVERSOS |  | H | 0.0195 | 18.76 | 0.36
Insumo | 00038383 | SINAPI | LIXA D'AGUA EM FOLHA, GRAO 100 | Material |  | UN | 0.0045 | 1.66 | 0
Insumo | 00009868 | SINAPI | TUBO PVC, SOLDAVEL, DN 25 MM, AGUA FRIA (NBR-5648) | Material |  | M | 1.0493 | 4.7 | 4.93
|  |  |  | MO sem LS => | 0.58 | LS => | 0 | MO com LS => | 0.58
|  |  |  | Valor do BDI => | 1.29 |  | Valor com BDI => |  | 7.02
10.3 | Código | Banco | Descrição | Tipo |  | Und | Quant. | Valor Unit | Total
Composição | 89447 | SINAPI | TUBO, PVC, SOLDÁVEL, DN 32MM, INSTALADO EM PRUMADA DE ÁGUA - FORNECIMENTO E INSTALAÇÃO. AF_06/2022 | INHI - INSTALAÇÕES HIDROS SANITÁRIAS |  | M | 1 | 12.05 | 12.05
Composição Auxiliar | 88267 | SINAPI | ENCANADOR OU BOMBEIRO HIDRÁULICO COM ENCARGOS COMPLEMENTARES | SEDI - SERVIÇOS DIVERSOS |  | H | 0.0235 | 23.06 | 0.54
Composição Auxiliar | 88248 | SINAPI | AUXILIAR DE ENCANADOR OU BOMBEIRO HIDRÁULICO COM ENCARGOS COMPLEMENTARES | SEDI - SERVIÇOS DIVERSOS |  | H | 0.0235 | 18.76 | 0.44
Insumo | 00038383 | SINAPI | LIXA D'AGUA EM FOLHA, GRAO 100 | Material |  | UN | 0.0055 | 1.66 | 0
Insumo | 00009869 | SINAPI | TUBO PVC, SOLDAVEL, DN 32 MM, AGUA FRIA (NBR-5648) | Material |  | M | 1.0493 | 10.55 | 11.07
|  |  |  | MO sem LS => | 0.7 | LS => | 0 | MO com LS => | 0.7
|  |  |  | Valor do BDI => | 2.72 |  | Valor com BDI => |  | 14.77
10.4 | Código | Banco | Descrição | Tipo |  | Und | Quant. | Valor Unit | Total
Composição | 89448 | SINAPI | TUBO, PVC, SOLDÁVEL, DN 40MM, INSTALADO EM PRUMADA DE ÁGUA - FORNECIMENTO E INSTALAÇÃO. AF_06/2022 | INHI - INSTALAÇÕES HIDROS SANITÁRIAS |  | M | 1 | 17.29 | 17.29
Composição Auxiliar | 88267 | SINAPI | ENCANADOR OU BOMBEIRO HIDRÁULICO COM ENCARGOS COMPLEMENTARES | SEDI - SERVIÇOS DIVERSOS |  | H | 0.0282 | 23.06 | 0.65
Composição Auxiliar | 88248 | SINAPI | AUXILIAR DE ENCANADOR OU BOMBEIRO HIDRÁULICO COM ENCARGOS COMPLEMENTARES | SEDI - SERVIÇOS DIVERSOS |  | H | 0.0282 | 18.76 | 0.52
Insumo | 00038383 | SINAPI | LIXA D'AGUA EM FOLHA, GRAO 100 | Material |  | UN | 0.0066 | 1.66 | 0.01
Insumo | 00009874 | SINAPI | TUBO PVC, SOLDAVEL, DN 40 MM, AGUA FRIA (NBR-5648) | Material |  | M | 1.0493 | 15.36 | 16.11
|  |  |  | MO sem LS => | 0.84 | LS => | 0 | MO com LS => | 0.84
|  |  |  | Valor do BDI => | 3.91 |  | Valor com BDI => |  | 21.2
10.5 | Código | Banco | Descrição | Tipo |  | Und | Quant. | Valor Unit | Total
Composição | 89449 | SINAPI | TUBO, PVC, SOLDÁVEL, DN 50MM, INSTALADO EM PRUMADA DE ÁGUA - FORNECIMENTO E INSTALAÇÃO. AF_06/2022 | INHI - INSTALAÇÕES HIDROS SANITÁRIAS |  | M | 1 | 19.88 | 19.88
Composição Auxiliar | 88267 | SINAPI | ENCANADOR OU BOMBEIRO HIDRÁULICO COM ENCARGOS COMPLEMENTARES | SEDI - SERVIÇOS DIVERSOS |  | H | 0.0341 | 23.06 | 0.78
Composição Auxiliar | 88248 | SINAPI | AUXILIAR DE ENCANADOR OU BOMBEIRO HIDRÁULICO COM ENCARGOS COMPLEMENTARES | SEDI - SERVIÇOS DIVERSOS |  | H | 0.0341 | 18.76 | 0.63
Insumo | 00038383 | SINAPI | LIXA D'AGUA EM FOLHA, GRAO 100 | Material |  | UN | 0.008 | 1.66 | 0.01
Insumo | 00009875 | SINAPI | TUBO PVC, SOLDAVEL, DN 50 MM, PARA AGUA FRIA (NBR-5648) | Material |  | M | 1.0493 | 17.6 | 18.46
|  |  |  | MO sem LS => | 1.01 | LS => | 0 | MO com LS => | 1.01
|  |  |  | Valor do BDI => | 4.49 |  | Valor com BDI => |  | 24.37
10.6 | Código | Banco | Descrição | Tipo |  | Und | Quant. | Valor Unit | Total
Composição | 180299 | SEDOP | Ponto de agua (incl. tubos e conexoes) |  |  | PT | 1 | 599.1 | 599.1
Composição Auxiliar | 280008 | SEDOP | AUXILIAR DE ENCANADOR OU BOMBEIRO HIDRÁULICO COM ENCARGOS COMPLEMENTARES |  |  | H | 8 | 17.51 | 140.08
Composição Auxiliar | 280016 | SEDOP | ENCANADOR OU BOMBEIRO HIDRÁULICO COM ENCARGOS COMPLEMENTARES |  |  | H | 6 | 21.97 | 131.82
Insumo | H00080 | SEDOP | Cotovelo em PVC 3/4" x 3/4" (LH) | Material |  | UN | 2 | 4.6 | 9.2
Insumo | H00078 | SEDOP | Tubo em PVC 3/4" (LH) | Material |  | M | 9 | 14.22 | 127.98
Insumo | H00075 | SEDOP | Adaptador curto em PVC 1 1/2" (LH) | Material |  | UN | 0.75 | 6.33 | 4.74
Insumo | H00074 | SEDOP | Tubo em PVC 1 1/2" (LH) | Material |  | M | 3 | 59.04 | 177.12
Insumo | H00082 | SEDOP | Adaptador curto em PVC 3/4" (LH) | Material |  | UN | 1 | 2.67 | 2.67
Insumo | H00079 | SEDOP | Te em PVC 3/4" x 3/4" (LH) | Material |  | UN | 0.75 | 7.33 | 5.49
|  |  |  | MO sem LS => | 189.72 | LS => | 0 | MO com LS => | 189.72
|  |  |  | Valor do BDI => | 135.57 |  | Valor com BDI => |  | 734.67
10.7 | Código | Banco | Descrição | Tipo |  | Und | Quant. | Valor Unit | Total
Composição | 231084 | SEDOP | Ponto de dreno p/ split (10m) |  |  | PT | 1 | 251.06 | 251.06
Composição Auxiliar | 280007 | SEDOP | AUXILIAR DE ELETRICISTA COM ENCARGOS COMPLEMENTARES |  |  | H | 3 | 18.1 | 54.3
Composição Auxiliar | 280014 | SEDOP | ELETRICISTA COM ENCARGOS COMPLEMENTARES |  |  | H | 3 | 22.56 | 67.68
Insumo | H00006 | SEDOP | Tubo em PVC - JS - 25mm (LH) | Material |  | M | 12 | 8.36 | 100.32
Insumo | H00373 | SEDOP | Tubo de polietileno 3/8" | Material |  | M | 12 | 2.13 | 25.56
Insumo | H00093 | SEDOP | Joelho/Cotovelo 90º em PVC - JS - 25mm-LH | Material |  | UN | 2 | 1.6 | 3.2
|  |  |  | MO sem LS => | 83.22 | LS => | 0 | MO com LS => | 83.22
|  |  |  | Valor do BDI => | 56.81 |  | Valor com BDI => |  | 307.87
10.8 | Código | Banco | Descrição | Tipo |  | Und | Quant. | Valor Unit | Total
Composição | 102623 | SINAPI | CAIXA D´ÁGUA EM POLIETILENO, 1000 LITROS (INCLUSOS TUBOS, CONEXÕES E TORNEIRA DE BÓIA) - FORNECIMENTO E INSTALAÇÃO. AF_06/2021 | INHI - INSTALAÇÕES HIDROS SANITÁRIAS |  | UN | 1 | 811.49 | 811.49
Composição Auxiliar | 94650 | SINAPI | TUBO, PVC, SOLDÁVEL, DN 40 MM, INSTALADO EM RESERVAÇÃO DE ÁGUA DE EDIFICAÇÃO QUE POSSUA RESERVATÓRIO DE FIBRA/FIBROCIMENTO FORNECIMENTO E INSTALAÇÃO. AF_06/2016 | INHI - INSTALAÇÕES HIDROS SANITÁRIAS |  | M | 0.95 | 23.67 | 22.48
Composição Auxiliar | 94648 | SINAPI | TUBO, PVC, SOLDÁVEL, DN 25 MM, INSTALADO EM RESERVAÇÃO DE ÁGUA DE EDIFICAÇÃO QUE POSSUA RESERVATÓRIO DE FIBRA/FIBROCIMENTO FORNECIMENTO E INSTALAÇÃO. AF_06/2016 | INHI - INSTALAÇÕES HIDROS SANITÁRIAS |  | M | 1.8 | 10.45 | 18.81
Composição Auxiliar | 94688 | SINAPI | TÊ, PVC, SOLDÁVEL, DN 25 MM INSTALADO EM RESERVAÇÃO DE ÁGUA DE EDIFICAÇÃO QUE POSSUA RESERVATÓRIO DE FIBRA/FIBROCIMENTO FORNECIMENTO E INSTALAÇÃO. AF_06/2016 | INHI - INSTALAÇÕES HIDROS SANITÁRIAS |  | UN | 1 | 10.3 | 10.3
Composição Auxiliar | 94672 | SINAPI | JOELHO 90 GRAUS COM BUCHA DE LATÃO, PVC, SOLDÁVEL, DN 25 MM, X 3/4 INSTALADO EM RESERVAÇÃO DE ÁGUA DE EDIFICAÇÃO QUE POSSUA RESERVATÓRIO DE FIBRA/FIBROCIMENTO FORNECIMENTO E INSTALAÇÃO. AF_06/2016 | INHI - INSTALAÇÕES HIDROS SANITÁRIAS |  | UN | 2 | 10.66 | 21.32
Composição Auxiliar | 94692 | SINAPI | TÊ, PVC, SOLDÁVEL, DN 40 MM INSTALADO EM RESERVAÇÃO DE ÁGUA DE EDIFICAÇÃO QUE POSSUA RESERVATÓRIO DE FIBRA/FIBROCIMENTO FORNECIMENTO E INSTALAÇÃO. AF_06/2016 | INHI - INSTALAÇÕES HIDROS SANITÁRIAS |  | UN | 1 | 24.79 | 24.79
Composição Auxiliar | 94703 | SINAPI | ADAPTADOR COM FLANGE E ANEL DE VEDAÇÃO, PVC, SOLDÁVEL, DN 25 MM X 3/4 , INSTALADO EM RESERVAÇÃO DE ÁGUA DE EDIFICAÇÃO QUE POSSUA RESERVATÓRIO DE FIBRA/FIBROCIMENTO FORNECIMENTO E INSTALAÇÃO. AF_06/2016 | INHI - INSTALAÇÕES HIDROS SANITÁRIAS |  | UN | 3 | 21.4 | 64.2
Composição Auxiliar | 94705 | SINAPI | ADAPTADOR COM FLANGE E ANEL DE VEDAÇÃO, PVC, SOLDÁVEL, DN 40 MM X 1 1/4 , INSTALADO EM RESERVAÇÃO DE ÁGUA DE EDIFICAÇÃO QUE POSSUA RESERVATÓRIO DE FIBRA/FIBROCIMENTO FORNECIMENTO E INSTALAÇÃO. AF_06/2016 | INHI - INSTALAÇÕES HIDROS SANITÁRIAS |  | UN | 1 | 31.98 | 31.98
Composição Auxiliar | 94676 | SINAPI | JOELHO 90 GRAUS, PVC, SOLDÁVEL, DN 40 MM INSTALADO EM RESERVAÇÃO DE ÁGUA DE EDIFICAÇÃO QUE POSSUA RESERVATÓRIO DE FIBRA/FIBROCIMENTO FORNECIMENTO E INSTALAÇÃO. AF_06/2016 | INHI - INSTALAÇÕES HIDROS SANITÁRIAS |  | UN | 1 | 16.26 | 16.26
Composição Auxiliar | 102607 | SINAPI | CAIXA D´ÁGUA EM POLIETILENO, 1000 LITROS - FORNECIMENTO E INSTALAÇÃO. AF_06/2021 | INHI - INSTALAÇÕES HIDROS SANITÁRIAS |  | UN | 1 | 456.21 | 456.21
Composição Auxiliar | 102591 | SINAPI | FURO EM CAIXA D'ÁGUA COM ESPESSURA DE 2 ATÉ 5 MM E DIÂMETRO DE 25 MM. AF_06/2021 | INHI - INSTALAÇÕES HIDROS SANITÁRIAS |  | UN | 3 | 3.57 | 10.71
Composição Auxiliar | 102595 | SINAPI | FURO EM CAIXA D'ÁGUA COM ESPESSURA DE 2 ATÉ 5 MM E DIÂMETRO DE 40 MM. AF_06/2021 | INHI - INSTALAÇÕES HIDROS SANITÁRIAS |  | UN | 1 | 4.57 | 4.57
Composição Auxiliar | 94489 | SINAPI | REGISTRO DE ESFERA, PVC, SOLDÁVEL, COM VOLANTE, DN 25 MM - FORNECIMENTO E INSTALAÇÃO. AF_08/2021 | INHI - INSTALAÇÕES HIDROS SANITÁRIAS |  | UN | 2 | 22.69 | 45.38
Composição Auxiliar | 94796 | SINAPI | TORNEIRA DE BOIA PARA CAIXA D'ÁGUA, ROSCÁVEL, 3/4" - FORNECIMENTO E INSTALAÇÃO. AF_08/2021 | INHI - INSTALAÇÕES HIDROS SANITÁRIAS |  | UN | 1 | 39.01 | 39.01
Composição Auxiliar | 94491 | SINAPI | REGISTRO DE ESFERA, PVC, SOLDÁVEL, COM VOLANTE, DN 40 MM - FORNECIMENTO E INSTALAÇÃO. AF_08/2021 | INHI - INSTALAÇÕES HIDROS SANITÁRIAS |  | UN | 1 | 45.47 | 45.47
|  |  |  | MO sem LS => | 82.19 | LS => | 0 | MO com LS => | 82.19
|  |  |  | Valor do BDI => | 183.64 |  | Valor com BDI => |  | 995.13
10.9 | Código | Banco | Descrição | Tipo |  | Und | Quant. | Valor Unit | Total
Composição | 102608 | SINAPI | CAIXA D´ÁGUA EM POLIETILENO, 1500 LITROS - FORNECIMENTO E INSTALAÇÃO. AF_06/2021 | INHI - INSTALAÇÕES HIDROS SANITÁRIAS |  | UN | 1 | 922.13 | 922.13
Composição Auxiliar | 88267 | SINAPI | ENCANADOR OU BOMBEIRO HIDRÁULICO COM ENCARGOS COMPLEMENTARES | SEDI - SERVIÇOS DIVERSOS |  | H | 0.2008 | 23.06 | 4.63
Composição Auxiliar | 88248 | SINAPI | AUXILIAR DE ENCANADOR OU BOMBEIRO HIDRÁULICO COM ENCARGOS COMPLEMENTARES | SEDI - SERVIÇOS DIVERSOS |  | H | 0.2008 | 18.76 | 3.76
Insumo | 00034639 | SINAPI | CAIXA D'AGUA EM POLIETILENO 1500 LITROS, COM TAMPA | Material |  | UN | 1 | 913.74 | 913.74
|  |  |  | MO sem LS => | 6.03 | LS => | 0 | MO com LS => | 6.03
|  |  |  | Valor do BDI => | 208.67 |  | Valor com BDI => |  | 1130.8
11.1 | Código | Banco | Descrição | Tipo |  | Und | Quant. | Valor Unit | Total
Composição | 89712 | SINAPI | TUBO PVC, SERIE NORMAL, ESGOTO PREDIAL, DN 50 MM, FORNECIDO E INSTALADO EM RAMAL DE DESCARGA OU RAMAL DE ESGOTO SANITÁRIO. AF_12/2014 | INHI - INSTALAÇÕES HIDROS SANITÁRIAS |  | M | 1 | 23.55 | 23.55
Composição Auxiliar | 88267 | SINAPI | ENCANADOR OU BOMBEIRO HIDRÁULICO COM ENCARGOS COMPLEMENTARES | SEDI - SERVIÇOS DIVERSOS |  | H | 0.3182 | 23.06 | 7.33
Composição Auxiliar | 88248 | SINAPI | AUXILIAR DE ENCANADOR OU BOMBEIRO HIDRÁULICO COM ENCARGOS COMPLEMENTARES | SEDI - SERVIÇOS DIVERSOS |  | H | 0.3182 | 18.76 | 5.96
Insumo | 00038383 | SINAPI | LIXA D'AGUA EM FOLHA, GRAO 100 | Material |  | UN | 0.0177 | 1.66 | 0.02
Insumo | 00009838 | SINAPI | TUBO PVC SERIE NORMAL, DN 50 MM, PARA ESGOTO PREDIAL (NBR 5688) | Material |  | M | 1.0549 | 9.71 | 10.24
|  |  |  | MO sem LS => | 9.56 | LS => | 0 | MO com LS => | 9.56
|  |  |  | Valor do BDI => | 5.32 |  | Valor com BDI => |  | 28.87
11.2 | Código | Banco | Descrição | Tipo |  | Und | Quant. | Valor Unit | Total
Composição | 89848 | SINAPI | TUBO PVC, SERIE NORMAL, ESGOTO PREDIAL, DN 100 MM, FORNECIDO E INSTALADO EM SUBCOLETOR AÉREO DE ESGOTO SANITÁRIO. AF_12/2014 | INHI - INSTALAÇÕES HIDROS SANITÁRIAS |  | M | 1 | 26.71 | 26.71
Composição Auxiliar | 88267 | SINAPI | ENCANADOR OU BOMBEIRO HIDRÁULICO COM ENCARGOS COMPLEMENTARES | SEDI - SERVIÇOS DIVERSOS |  | H | 0.2396 | 23.06 | 5.52
Composição Auxiliar | 88248 | SINAPI | AUXILIAR DE ENCANADOR OU BOMBEIRO HIDRÁULICO COM ENCARGOS COMPLEMENTARES | SEDI - SERVIÇOS DIVERSOS |  | H | 0.2396 | 18.76 | 4.49
Insumo | 00038383 | SINAPI | LIXA D'AGUA EM FOLHA, GRAO 100 | Material |  | UN | 0.0133 | 1.66 | 0.02
Insumo | 00009836 | SINAPI | TUBO PVC SERIE NORMAL, DN 100 MM, PARA ESGOTO PREDIAL (NBR 5688) | Material |  | M | 1.0549 | 15.82 | 16.68
|  |  |  | MO sem LS => | 7.19 | LS => | 0 | MO com LS => | 7.19
|  |  |  | Valor do BDI => | 6.04 |  | Valor com BDI => |  | 32.75
11.3 | Código | Banco | Descrição | Tipo |  | Und | Quant. | Valor Unit | Total
Composição | 89849 | SINAPI | TUBO PVC, SERIE NORMAL, ESGOTO PREDIAL, DN 150 MM, FORNECIDO E INSTALADO EM SUBCOLETOR AÉREO DE ESGOTO SANITÁRIO. AF_12/2014 | INHI - INSTALAÇÕES HIDROS SANITÁRIAS |  | M | 1 | 55.73 | 55.73
Composição Auxiliar | 88267 | SINAPI | ENCANADOR OU BOMBEIRO HIDRÁULICO COM ENCARGOS COMPLEMENTARES | SEDI - SERVIÇOS DIVERSOS |  | H | 0.3114 | 23.06 | 7.18
Composição Auxiliar | 88248 | SINAPI | AUXILIAR DE ENCANADOR OU BOMBEIRO HIDRÁULICO COM ENCARGOS COMPLEMENTARES | SEDI - SERVIÇOS DIVERSOS |  | H | 0.3114 | 18.76 | 5.84
Insumo | 00038383 | SINAPI | LIXA D'AGUA EM FOLHA, GRAO 100 | Material |  | UN | 0.0173 | 1.66 | 0.02
Insumo | 00020065 | SINAPI | TUBO PVC SERIE NORMAL, DN 150 MM, PARA ESGOTO PREDIAL (NBR 5688) | Material |  | M | 1.0549 | 40.47 | 42.69
|  |  |  | MO sem LS => | 9.36 | LS => | 0 | MO com LS => | 9.36
|  |  |  | Valor do BDI => | 12.61 |  | Valor com BDI => |  | 68.34
11.4 | Código | Banco | Descrição | Tipo |  | Und | Quant. | Valor Unit | Total
Composição | 180845 | SEDOP | Revisão de ponto de esgoto |  |  | PT | 1 | 168.56 | 168.56
Composição Auxiliar | 180214 | SEDOP | Ponto de esgoto (incl. tubos, conexoes,cx. e ralos) |  |  | PT | 0.4 | 421.41 | 168.56
|  |  |  | MO sem LS => | 88.76 | LS => | 0 | MO com LS => | 88.76
|  |  |  | Valor do BDI => | 38.14 |  | Valor com BDI => |  | 206.7
11.5 | Código | Banco | Descrição | Tipo |  | Und | Quant. | Valor Unit | Total
Composição | 180214 | SEDOP | Ponto de esgoto (incl. tubos, conexoes,cx. e ralos) |  |  | PT | 1 | 421.41 | 421.41
Composição Auxiliar | 280008 | SEDOP | AUXILIAR DE ENCANADOR OU BOMBEIRO HIDRÁULICO COM ENCARGOS COMPLEMENTARES |  |  | H | 8 | 17.51 | 140.08
Composição Auxiliar | 280016 | SEDOP | ENCANADOR OU BOMBEIRO HIDRÁULICO COM ENCARGOS COMPLEMENTARES |  |  | H | 8 | 21.97 | 175.76
Insumo | H00089 | SEDOP | Te longo em PVC - JS - 100x75mm (LS) | Material |  | UN | 0.25 | 12.78 | 3.19
Insumo | H00003 | SEDOP | Tubo em PVC - 50mm (LS) | Material |  | M | 1.5 | 14.34 | 21.51
Insumo | H00085 | SEDOP | Curva 45 em PVC - JS - 75mm (LH) | Material |  | UN | 0.5 | 46.93 | 23.46
Insumo | H00004 | SEDOP | Tubo em PVC - 40mm (LS) | Material |  | M | 4 | 9.45 | 37.8
Insumo | H00084 | SEDOP | Junção simples inv.45 em PVC - JS - 75x75mm (LS) | Material |  | UN | 0.25 | 24.7 | 6.17
Insumo | H00086 | SEDOP | Ralo PVC c/ saída 100x53x40mm | Material |  | UN | 0.25 | 11.37 | 2.84
Insumo | H00088 | SEDOP | Joelho/Cotovelo 90º em PVC - JS - 40mm-LH | Material |  | UN | 0.5 | 7.87 | 3.93
Insumo | H00008 | SEDOP | Caixa sifonada de PVC c/ grelha - 100x100x50mm | Material |  | UN | 0.25 | 26.7 | 6.67
|  |  |  | MO sem LS => | 221.92 | LS => | 0 | MO com LS => | 221.92
|  |  |  | Valor do BDI => | 95.36 |  | Valor com BDI => |  | 516.77
12.1 | Código | Banco | Descrição | Tipo |  | Und | Quant. | Valor Unit | Total
Composição | 95470 | SINAPI | VASO SANITARIO SIFONADO CONVENCIONAL COM LOUÇA BRANCA, INCLUSO CONJUNTO DE LIGAÇÃO PARA BACIA SANITÁRIA AJUSTÁVEL - FORNECIMENTO E INSTALAÇÃO. AF_10/2016 | INHI - INSTALAÇÕES HIDROS SANITÁRIAS |  | UN | 1 | 294.66 | 294.66
Composição Auxiliar | 95469 | SINAPI | VASO SANITARIO SIFONADO CONVENCIONAL COM LOUÇA BRANCA - FORNECIMENTO E INSTALAÇÃO. AF_01/2020 | INHI - INSTALAÇÕES HIDROS SANITÁRIAS |  | UN | 1 | 287 | 287
Insumo | 00006142 | SINAPI | CONJUNTO DE LIGACAO PARA BACIA SANITARIA AJUSTAVEL, EM PLASTICO BRANCO, COM TUBO, CANOPLA E ESPUDE | Material |  | UN | 1 | 7.66 | 7.66
|  |  |  | MO sem LS => | 12.89 | LS => | 0 | MO com LS => | 12.89
|  |  |  | Valor do BDI => | 66.68 |  | Valor com BDI => |  | 361.34
12.2 | Código | Banco | Descrição | Tipo |  | Und | Quant. | Valor Unit | Total
Composição | 86931 | SINAPI | VASO SANITÁRIO SIFONADO COM CAIXA ACOPLADA LOUÇA BRANCA, INCLUSO ENGATE FLEXÍVEL EM PLÁSTICO BRANCO, 1/2 X 40CM - FORNECIMENTO E INSTALAÇÃO. AF_01/2020 | INHI - INSTALAÇÕES HIDROS SANITÁRIAS |  | UN | 1 | 481.12 | 481.12
Composição Auxiliar | 86888 | SINAPI | VASO SANITÁRIO SIFONADO COM CAIXA ACOPLADA LOUÇA BRANCA - FORNECIMENTO E INSTALAÇÃO. AF_01/2020 | INHI - INSTALAÇÕES HIDROS SANITÁRIAS |  | UN | 1 | 469.02 | 469.02
Composição Auxiliar | 86885 | SINAPI | ENGATE FLEXÍVEL EM PLÁSTICO BRANCO, 1/2 X 40CM - FORNECIMENTO E INSTALAÇÃO. AF_01/2020 | INHI - INSTALAÇÕES HIDROS SANITÁRIAS |  | UN | 1 | 12.1 | 12.1
|  |  |  | MO sem LS => | 22.08 | LS => | 0 | MO com LS => | 22.08
|  |  |  | Valor do BDI => | 108.87 |  | Valor com BDI => |  | 589.99
12.3 | Código | Banco | Descrição | Tipo |  | Und | Quant. | Valor Unit | Total
Composição | 190401 | SEDOP | Mictorio individual em louça c/ acessorios |  |  | UN | 1 | 666.95 | 666.95
Composição Auxiliar | 280008 | SEDOP | AUXILIAR DE ENCANADOR OU BOMBEIRO HIDRÁULICO COM ENCARGOS COMPLEMENTARES |  |  | H | 2.5 | 17.51 | 43.77
Composição Auxiliar | 280016 | SEDOP | ENCANADOR OU BOMBEIRO HIDRÁULICO COM ENCARGOS COMPLEMENTARES |  |  | H | 2.5 | 21.97 | 54.92
Insumo | H00017 | SEDOP | Registro, valvula e sifao p/ mictorio de louça | Material |  | CJ | 1 | 147.9 | 147.9
Insumo | H00057 | SEDOP | Mictorio individual de louca | Material |  | UN | 1 | 419.4 | 419.4
Insumo | H00055 | SEDOP | Fita de vedacao | Material |  | M | 2.4 | 0.4 | 0.96
|  |  |  | MO sem LS => | 69.35 | LS => | 0 | MO com LS => | 69.35
|  |  |  | Valor do BDI => | 150.93 |  | Valor com BDI => |  | 817.88
12.4 | Código | Banco | Descrição | Tipo |  | Und | Quant. | Valor Unit | Total
Composição | 86904 | SINAPI | LAVATÓRIO LOUÇA BRANCA SUSPENSO, 29,5 X 39CM OU EQUIVALENTE, PADRÃO POPULAR - FORNECIMENTO E INSTALAÇÃO. AF_01/2020 | INHI - INSTALAÇÕES HIDROS SANITÁRIAS |  | UN | 1 | 142.33 | 142.33
Composição Auxiliar | 88316 | SINAPI | SERVENTE COM ENCARGOS COMPLEMENTARES | SEDI - SERVIÇOS DIVERSOS |  | H | 0.1886 | 18.8 | 3.54
Composição Auxiliar | 88267 | SINAPI | ENCANADOR OU BOMBEIRO HIDRÁULICO COM ENCARGOS COMPLEMENTARES | SEDI - SERVIÇOS DIVERSOS |  | H | 0.387 | 23.06 | 8.92
Insumo | 00010425 | SINAPI | LAVATORIO DE LOUCA BRANCA, SUSPENSO (SEM COLUNA), DIMENSOES *40 X 30* CM | Material |  | UN | 1 | 90.55 | 90.55
Insumo | 00004351 | SINAPI | PARAFUSO NIQUELADO 3 1/2" COM ACABAMENTO CROMADO PARA FIXAR PECA SANITARIA, INCLUI PORCA CEGA, ARRUELA E BUCHA DE NYLON TAMANHO S-8 | Material |  | UN | 2 | 18.1 | 36.2
Insumo | 00037329 | SINAPI | REJUNTE EPOXI, QUALQUER COR | Material |  | KG | 0.0304 | 102.64 | 3.12
|  |  |  | MO sem LS => | 9 | LS => | 0 | MO com LS => | 9
|  |  |  | Valor do BDI => | 32.2 |  | Valor com BDI => |  | 174.53
12.5 | Código | Banco | Descrição | Tipo |  | Und | Quant. | Valor Unit | Total
Composição | 86901 | SINAPI | CUBA DE EMBUTIR OVAL EM LOUÇA BRANCA, 35 X 50CM OU EQUIVALENTE - FORNECIMENTO E INSTALAÇÃO. AF_01/2020 | INHI - INSTALAÇÕES HIDROS SANITÁRIAS |  | UN | 1 | 146.58 | 146.58
Composição Auxiliar | 88316 | SINAPI | SERVENTE COM ENCARGOS COMPLEMENTARES | SEDI - SERVIÇOS DIVERSOS |  | H | 0.2665 | 18.8 | 5.01
Composição Auxiliar | 88274 | SINAPI | MARMORISTA/GRANITEIRO COM ENCARGOS COMPLEMENTARES | SEDI - SERVIÇOS DIVERSOS |  | H | 0.8458 | 24.38 | 20.62
Insumo | 00020269 | SINAPI | LAVATORIO / CUBA DE EMBUTIR, OVAL, DE LOUCA BRANCA, SEM LADRAO, DIMENSOES *50 X 35* CM (L X C) | Material |  | UN | 1 | 94.09 | 94.09
Insumo | 00004823 | SINAPI | MASSA PLASTICA PARA MARMORE/GRANITO | Material |  | KG | 0.5271 | 50.96 | 26.86
|  |  |  | MO sem LS => | 18.49 | LS => | 0 | MO com LS => | 18.49
|  |  |  | Valor do BDI => | 33.17 |  | Valor com BDI => |  | 179.75
12.6 | Código | Banco | Descrição | Tipo |  | Und | Quant. | Valor Unit | Total
Composição | 191515 | SEDOP | Torneira com alavanca |  |  | UN | 1 | 232.47 | 232.47
Composição Auxiliar | 280008 | SEDOP | AUXILIAR DE ENCANADOR OU BOMBEIRO HIDRÁULICO COM ENCARGOS COMPLEMENTARES |  |  | H | 0.5 | 17.51 | 8.75
Composição Auxiliar | 280016 | SEDOP | ENCANADOR OU BOMBEIRO HIDRÁULICO COM ENCARGOS COMPLEMENTARES |  |  | H | 0.5 | 21.97 | 10.98
Insumo | H00432 | SEDOP | Torneira com alavanca | Material |  | UN | 1 | 212.5 | 212.5
Insumo | H00055 | SEDOP | Fita de vedacao | Material |  | M | 0.6 | 0.4 | 0.24
|  |  |  | MO sem LS => | 13.87 | LS => | 0 | MO com LS => | 13.87
|  |  |  | Valor do BDI => | 52.6 |  | Valor com BDI => |  | 285.07
12.7 | Código | Banco | Descrição | Tipo |  | Und | Quant. | Valor Unit | Total
Composição | 190230 | SEDOP | Torneira plastica de 1/2" |  |  | UN | 1 | 45.61 | 45.61
Composição Auxiliar | 280008 | SEDOP | AUXILIAR DE ENCANADOR OU BOMBEIRO HIDRÁULICO COM ENCARGOS COMPLEMENTARES |  |  | H | 0.5 | 17.51 | 8.75
Composição Auxiliar | 280016 | SEDOP | ENCANADOR OU BOMBEIRO HIDRÁULICO COM ENCARGOS COMPLEMENTARES |  |  | H | 0.5 | 21.97 | 10.98
Insumo | H00049 | SEDOP | Torneira p/jardim em PVC de 1/2" | Material |  | UN | 1 | 25.66 | 25.66
Insumo | H00055 | SEDOP | Fita de vedacao | Material |  | M | 0.56 | 0.4 | 0.22
|  |  |  | MO sem LS => | 13.87 | LS => | 0 | MO com LS => | 13.87
|  |  |  | Valor do BDI => | 10.32 |  | Valor com BDI => |  | 55.93
12.8 | Código | Banco | Descrição | Tipo |  | Und | Quant. | Valor Unit | Total
Composição | 86906 | SINAPI | TORNEIRA CROMADA DE MESA, 1/2 OU 3/4, PARA LAVATÓRIO, PADRÃO POPULAR - FORNECIMENTO E INSTALAÇÃO. AF_01/2020 | INHI - INSTALAÇÕES HIDROS SANITÁRIAS |  | UN | 1 | 57.23 | 57.23
Composição Auxiliar | 88316 | SINAPI | SERVENTE COM ENCARGOS COMPLEMENTARES | SEDI - SERVIÇOS DIVERSOS |  | H | 0.0303 | 18.8 | 0.56
Composição Auxiliar | 88267 | SINAPI | ENCANADOR OU BOMBEIRO HIDRÁULICO COM ENCARGOS COMPLEMENTARES | SEDI - SERVIÇOS DIVERSOS |  | H | 0.096 | 23.06 | 2.21
Insumo | 00003146 | SINAPI | FITA VEDA ROSCA EM ROLOS DE 18 MM X 10 M (L X C) | Material |  | UN | 0.021 | 3 | 0.06
Insumo | 00013415 | SINAPI | TORNEIRA DE MESA/BANCADA, PARA LAVATORIO, FIXA, METALICA CROMADA, PADRAO POPULAR, 1/2 " OU 3/4 " (REF 1193) | Material |  | UN | 1 | 54.4 | 54.4
|  |  |  | MO sem LS => | 2.02 | LS => | 0 | MO com LS => | 2.02
|  |  |  | Valor do BDI => | 12.95 |  | Valor com BDI => |  | 70.18
12.9 | Código | Banco | Descrição | Tipo |  | Und | Quant. | Valor Unit | Total
Composição | 190716 | SEDOP | Barra em aço inox (PCD) |  |  | M | 1 | 280.67 | 280.67
Composição Auxiliar | 110141 | SEDOP | Argamassa de cimento e areia 1:4 |  |  | m³ | 0.008 | 563.38 | 4.5
Composição Auxiliar | 280004 | SEDOP | AJUDANTE DE PEDREIRO COM ENCARGOS COMPLEMENTARES |  |  | H | 0.2 | 18.08 | 3.61
Composição Auxiliar | 280023 | SEDOP | PEDREIRO COM ENCARGOS COMPLEMENTARES |  |  | H | 0.2 | 22.54 | 4.5
Insumo | D00335 | SEDOP | Barra em aço inox - 1 1/4" | Material |  | M | 1 | 268.06 | 268.06
|  |  |  | MO sem LS => | 6.28 | LS => | 0 | MO com LS => | 6.28
|  |  |  | Valor do BDI => | 63.51 |  | Valor com BDI => |  | 344.18
12.10 | Código | Banco | Descrição | Tipo |  | Und | Quant. | Valor Unit | Total
Composição | 86902 | SINAPI | LAVATÓRIO LOUÇA BRANCA COM COLUNA, *44 X 35,5* CM, PADRÃO POPULAR - FORNECIMENTO E INSTALAÇÃO. AF_01/2020 | INHI - INSTALAÇÕES HIDROS SANITÁRIAS |  | UN | 1 | 304.45 | 304.45
Composição Auxiliar | 88316 | SINAPI | SERVENTE COM ENCARGOS COMPLEMENTARES | SEDI - SERVIÇOS DIVERSOS |  | H | 0.4443 | 18.8 | 8.35
Composição Auxiliar | 88267 | SINAPI | ENCANADOR OU BOMBEIRO HIDRÁULICO COM ENCARGOS COMPLEMENTARES | SEDI - SERVIÇOS DIVERSOS |  | H | 0.8788 | 23.06 | 20.26
Insumo | 00036794 | SINAPI | LAVATORIO DE LOUCA BRANCA, COM COLUNA, DIMENSOES *44 X 35* CM (L X C) | Material |  | UN | 1 | 159.39 | 159.39
Insumo | 00004351 | SINAPI | PARAFUSO NIQUELADO 3 1/2" COM ACABAMENTO CROMADO PARA FIXAR PECA SANITARIA, INCLUI PORCA CEGA, ARRUELA E BUCHA DE NYLON TAMANHO S-8 | Material |  | UN | 6 | 18.1 | 108.6
Insumo | 00037329 | SINAPI | REJUNTE EPOXI, QUALQUER COR | Material |  | KG | 0.0765 | 102.64 | 7.85
|  |  |  | MO sem LS => | 20.64 | LS => | 0 | MO com LS => | 20.64
|  |  |  | Valor do BDI => | 68.89 |  | Valor com BDI => |  | 373.34
12.11 | Código | Banco | Descrição | Tipo |  | Und | Quant. | Valor Unit | Total
Composição | 190101 | SEDOP | Pia 02 cubas em aço inox.c/torn.,sifoes e valv.(2.0m) |  |  | UN | 1 | 1758.4 | 1758.4
Composição Auxiliar | 280008 | SEDOP | AUXILIAR DE ENCANADOR OU BOMBEIRO HIDRÁULICO COM ENCARGOS COMPLEMENTARES |  |  | H | 4 | 17.51 | 70.04
Composição Auxiliar | 280016 | SEDOP | ENCANADOR OU BOMBEIRO HIDRÁULICO COM ENCARGOS COMPLEMENTARES |  |  | H | 4 | 21.97 | 87.88
Insumo | H00019 | SEDOP | Torneira longa metalica de 3/4" | Material |  | UN | 2 | 60.38 | 120.76
Insumo | H00016 | SEDOP | Sifao metalico de 2'' | Material |  | UN | 2 | 172 | 344
Insumo | H00020 | SEDOP | Valvula p/ pia d = 2" - inox | Material |  | UN | 2 | 33.9 | 67.8
Insumo | H00047 | SEDOP | Pia de aco inoxidavel c/02 cubas 2,00m | Material |  | UN | 1 | 1066.44 | 1066.44
Insumo | H00055 | SEDOP | Fita de vedacao | Material |  | M | 3.7 | 0.4 | 1.48
|  |  |  | MO sem LS => | 110.96 | LS => | 0 | MO com LS => | 110.96
|  |  |  | Valor do BDI => | 397.92 |  | Valor com BDI => |  | 2156.32
12.12 | Código | Banco | Descrição | Tipo |  | Und | Quant. | Valor Unit | Total
Composição | 190238 | SEDOP | Pia 01 cuba em aço inox c/torn.,sifao e valv.(1,50m) |  |  | UN | 1 | 745.35 | 745.35
Composição Auxiliar | 280008 | SEDOP | AUXILIAR DE ENCANADOR OU BOMBEIRO HIDRÁULICO COM ENCARGOS COMPLEMENTARES |  |  | H | 3.5 | 17.51 | 61.28
Composição Auxiliar | 280016 | SEDOP | ENCANADOR OU BOMBEIRO HIDRÁULICO COM ENCARGOS COMPLEMENTARES |  |  | H | 3.5 | 21.97 | 76.89
Insumo | H00019 | SEDOP | Torneira longa metalica de 3/4" | Material |  | UN | 1 | 60.38 | 60.38
Insumo | H00016 | SEDOP | Sifao metalico de 2'' | Material |  | UN | 1 | 172 | 172
Insumo | H00020 | SEDOP | Valvula p/ pia d = 2" - inox | Material |  | UN | 1 | 33.9 | 33.9
Insumo | H00018 | SEDOP | Pia de aco inoxidavel c/ 01 cuba de 1,50m | Material |  | UN | 1 | 339.9 | 339.9
Insumo | H00055 | SEDOP | Fita de vedacao | Material |  | M | 2.5 | 0.4 | 1
|  |  |  | MO sem LS => | 97.09 | LS => | 0 | MO com LS => | 97.09
|  |  |  | Valor do BDI => | 168.67 |  | Valor com BDI => |  | 914.02
12.13 | Código | Banco | Descrição | Tipo |  | Und | Quant. | Valor Unit | Total
Composição | 86936 | SINAPI | CUBA DE EMBUTIR DE AÇO INOXIDÁVEL MÉDIA, INCLUSO VÁLVULA TIPO AMERICANA E SIFÃO TIPO GARRAFA EM METAL CROMADO - FORNECIMENTO E INSTALAÇÃO. AF_01/2020 | INHI - INSTALAÇÕES HIDROS SANITÁRIAS |  | UN | 1 | 494.66 | 494.66
Composição Auxiliar | 86900 | SINAPI | CUBA DE EMBUTIR RETANGULAR DE AÇO INOXIDÁVEL, 46 X 30 X 12 CM - FORNECIMENTO E INSTALAÇÃO. AF_01/2020 | INHI - INSTALAÇÕES HIDROS SANITÁRIAS |  | UN | 1 | 240.01 | 240.01
Composição Auxiliar | 86878 | SINAPI | VÁLVULA EM METAL CROMADO TIPO AMERICANA 3.1/2 X 1.1/2 PARA PIA - FORNECIMENTO E INSTALAÇÃO. AF_01/2020 | INHI - INSTALAÇÕES HIDROS SANITÁRIAS |  | UN | 1 | 66.65 | 66.65
Composição Auxiliar | 86881 | SINAPI | SIFÃO DO TIPO GARRAFA EM METAL CROMADO 1 X 1.1/2 - FORNECIMENTO E INSTALAÇÃO. AF_01/2020 | INHI - INSTALAÇÕES HIDROS SANITÁRIAS |  | UN | 1 | 188 | 188
|  |  |  | MO sem LS => | 19.86 | LS => | 0 | MO com LS => | 19.86
|  |  |  | Valor do BDI => | 111.94 |  | Valor com BDI => |  | 606.6
13.1 | Código | Banco | Descrição | Tipo |  | Und | Quant. | Valor Unit | Total
Composição | 150129 | SEDOP | Emassamento de parede p/ receber pintura PVA |  |  | m² | 1 | 12.11 | 12.11
Composição Auxiliar | 280024 | SEDOP | PINTOR COM ENCARGOS COMPLEMENTARES |  |  | H | 0.3 | 23.69 | 7.1
Composição Auxiliar | 280026 | SEDOP | SERVENTE COM ENCARGOS COMPLEMENTARES |  |  | H | 0.2 | 17.96 | 3.59
Insumo | P00006 | SEDOP | Massa PVA | Material |  | GL | 0.03 | 32.9 | 0.98
Insumo | P00007 | SEDOP | Lixa para parede | Material |  | UN | 0.4 | 1.1 | 0.44
|  |  |  | MO sem LS => | 7.15 | LS => | 0 | MO com LS => | 7.15
|  |  |  | Valor do BDI => | 2.74 |  | Valor com BDI => |  | 14.85
13.2 | Código | Banco | Descrição | Tipo |  | Und | Quant. | Valor Unit | Total
Composição | 150180 | SEDOP | Acrilica fosca int. e ext. sem massa c/ selador - |  |  | m² | 1 | 25.95 | 25.95
Composição Auxiliar | 280024 | SEDOP | PINTOR COM ENCARGOS COMPLEMENTARES |  |  | H | 0.3 | 23.69 | 7.1
Composição Auxiliar | 280026 | SEDOP | SERVENTE COM ENCARGOS COMPLEMENTARES |  |  | H | 0.08 | 17.96 | 1.43
Insumo | P00024 | SEDOP | Tinta acrílica - Fosca | Material |  | GL | 0.14 | 105.45 | 14.76
Insumo | P00028 | SEDOP | Líquido selador acrilico | Material |  | GL | 0.05 | 53.38 | 2.66
|  |  |  | MO sem LS => | 5.76 | LS => | 0 | MO com LS => | 5.76
|  |  |  | Valor do BDI => | 5.87 |  | Valor com BDI => |  | 31.82
13.3 | Código | Banco | Descrição | Tipo |  | Und | Quant. | Valor Unit | Total
Composição | 150605 | SEDOP | PVA externa (sobre pintura antiga) |  |  | m² | 1 | 13.15 | 13.15
Composição Auxiliar | 280024 | SEDOP | PINTOR COM ENCARGOS COMPLEMENTARES |  |  | H | 0.2 | 23.69 | 4.73
Composição Auxiliar | 280026 | SEDOP | SERVENTE COM ENCARGOS COMPLEMENTARES |  |  | H | 0.2 | 17.96 | 3.59
Insumo | P00003 | SEDOP | Tinta Latex PVA | Material |  | GL | 0.04 | 120.99 | 4.83
|  |  |  | MO sem LS => | 5.54 | LS => | 0 | MO com LS => | 5.54
|  |  |  | Valor do BDI => | 2.97 |  | Valor com BDI => |  | 16.12
13.5 | Código | Banco | Descrição | Tipo |  | Und | Quant. | Valor Unit | Total
Composição | 100742 | SINAPI | PINTURA COM TINTA ALQUÍDICA DE ACABAMENTO (ESMALTE SINTÉTICO ACETINADO) APLICADA A ROLO OU PINCEL SOBRE SUPERFÍCIES METÁLICAS (EXCETO PERFIL) EXECUTADO EM OBRA (POR DEMÃO). AF_01/2020 | PINT - PINTURAS |  | m² | 1 | 21.14 | 21.14
Composição Auxiliar | 88310 | SINAPI | PINTOR COM ENCARGOS COMPLEMENTARES | SEDI - SERVIÇOS DIVERSOS |  | H | 0.6779 | 24.74 | 16.77
Insumo | 00005318 | SINAPI | DILUENTE AGUARRAS | Material |  | L | 0.0127 | 20.82 | 0.26
Insumo | 00007311 | SINAPI | TINTA ESMALTE SINTETICO PREMIUM ACETINADO | Material |  | L | 0.1274 | 32.27 | 4.11
|  |  |  | MO sem LS => | 11.62 | LS => | 0 | MO com LS => | 11.62
|  |  |  | Valor do BDI => | 4.78 |  | Valor com BDI => |  | 25.92
13.6 | Código | Banco | Descrição | Tipo |  | Und | Quant. | Valor Unit | Total
Composição | 150301 | SEDOP | Esmalte s/ parede c/ massa e selador |  |  | m² | 1 | 39.09 | 39.09
Composição Auxiliar | 280024 | SEDOP | PINTOR COM ENCARGOS COMPLEMENTARES |  |  | H | 0.75 | 23.69 | 17.76
Composição Auxiliar | 280026 | SEDOP | SERVENTE COM ENCARGOS COMPLEMENTARES |  |  | H | 0.6 | 17.96 | 10.77
Insumo | P00019 | SEDOP | Tinta esmalte | Material |  | GL | 0.05 | 119.9 | 5.99
Insumo | P00027 | SEDOP | Aguarraz | Material |  | GL | 0.01 | 71.84 | 0.71
Insumo | P00007 | SEDOP | Lixa para parede | Material |  | UN | 0.8 | 1.1 | 0.88
Insumo | P00022 | SEDOP | Massa acrílica | Material |  | GL | 0.03 | 47.7 | 1.43
Insumo | P00008 | SEDOP | Liquido selador p/ parede | Material |  | GL | 0.03 | 51.9 | 1.55
|  |  |  | MO sem LS => | 19.05 | LS => | 0 | MO com LS => | 19.05
|  |  |  | Valor do BDI => | 8.84 |  | Valor com BDI => |  | 47.93
13.7 | Código | Banco | Descrição | Tipo |  | Und | Quant. | Valor Unit | Total
Composição | 150377 | SEDOP | Esmalte s/ madeira c/ selador sem massa |  |  | m² | 1 | 26.87 | 26.87
Composição Auxiliar | 280024 | SEDOP | PINTOR COM ENCARGOS COMPLEMENTARES |  |  | H | 0.4 | 23.69 | 9.47
Composição Auxiliar | 280026 | SEDOP | SERVENTE COM ENCARGOS COMPLEMENTARES |  |  | H | 0.35 | 17.96 | 6.28
Insumo | P00019 | SEDOP | Tinta esmalte | Material |  | GL | 0.04 | 119.9 | 4.79
Insumo | P00027 | SEDOP | Aguarraz | Material |  | GL | 0.01 | 71.84 | 0.71
Insumo | P00014 | SEDOP | Lixa para madeira | Material |  | UN | 0.4 | 1.1 | 0.44
Insumo | P00030 | SEDOP | Liquido selador p/madeira | Material |  | GL | 0.04 | 129.5 | 5.18
|  |  |  | MO sem LS => | 10.51 | LS => | 0 | MO com LS => | 10.51
|  |  |  | Valor do BDI => | 6.08 |  | Valor com BDI => |  | 32.95
13.8 | Código | Banco | Descrição | Tipo |  | Und | Quant. | Valor Unit | Total
Composição | 150302 | SEDOP | Esmalte s/ ferro (superf. lisa) |  |  | m² | 1 | 39.56 | 39.56
Composição Auxiliar | 280024 | SEDOP | PINTOR COM ENCARGOS COMPLEMENTARES |  |  | H | 0.8 | 23.69 | 18.95
Composição Auxiliar | 280026 | SEDOP | SERVENTE COM ENCARGOS COMPLEMENTARES |  |  | H | 0.8 | 17.96 | 14.36
Insumo | P00019 | SEDOP | Tinta esmalte | Material |  | GL | 0.04 | 119.9 | 4.79
Insumo | P00027 | SEDOP | Aguarraz | Material |  | GL | 0.01 | 71.84 | 0.71
Insumo | D00141 | SEDOP | Lixa p/ ferro | Material |  | UN | 0.3 | 2.5 | 0.75
|  |  |  | MO sem LS => | 22.19 | LS => | 0 | MO com LS => | 22.19
|  |  |  | Valor do BDI => | 8.95 |  | Valor com BDI => |  | 48.51
14.1 | Código | Banco | Descrição | Tipo |  | Und | Quant. | Valor Unit | Total
Composição | C4068 | SEINFRA | BANCADA DE GRANITO CINZA E=2cm | LOUÇAS, METAIS E ACESSÓRIOS |  | m² | 1 | 332.98 | 332.98
Insumo | I0108 | SEINFRA | AREIA GROSSA | Material |  | m³ | 0.008 | 74.72 | 0.59
Insumo | I0805 | SEINFRA | CIMENTO PORTLAND | Material |  | KG | 3.2 | 0.56 | 1.79
Insumo | I2543 | SEINFRA | SERVENTE | Mão de Obra |  | H | 2 | 17.14 | 34.28
Insumo | I2391 | SEINFRA | PEDREIRO | Mão de Obra |  | H | 1.2 | 23.17 | 27.8
Insumo | I7893 | SEINFRA | BANCADA DE GRANITO CINZA POLIDO E=2cm | Material |  | m² | 1 | 268.52 | 268.52
|  |  |  | MO sem LS => | 62.08 | LS => | 0 | MO com LS => | 62.08
|  |  |  | Valor do BDI => | 75.35 |  | Valor com BDI => |  | 408.33
14.2 | Código | Banco | Descrição | Tipo |  | Und | Quant. | Valor Unit | Total
Composição | 260652 | SEDOP | Muro em alvenaria,rebocado e pintado 2 faces(h=2.50m) |  |  | M | 1 | 719.58 | 719.58
Composição Auxiliar | 010269 | SEDOP | Locação planimetrica de linha |  |  | M | 1 | 1.91 | 1.91
Composição Auxiliar | 020174 | SEDOP | Retirada de entulho - manualmente (incluindo caixa coletora) |  |  | m³ | 0.09 | 92.93 | 8.36
Composição Auxiliar | 030010 | SEDOP | Escavação manual ate 1.50m de profundidade |  |  | m³ | 0.09 | 71.84 | 6.46
Composição Auxiliar | 040025 | SEDOP | Fundação corrida com seixo |  |  | m³ | 0.09 | 735.7 | 66.21
Composição Auxiliar | 050729 | SEDOP | Concreto armado fck=20MPA c/ forma mad. branca (incl. lançamento e adensamento) |  |  | m³ | 0.022 | 3397.38 | 74.74
Composição Auxiliar | 060046 | SEDOP | Alvenaria tijolo de barro a cutelo |  |  | m² | 2.5 | 70.01 | 175.02
Composição Auxiliar | 110143 | SEDOP | Chapisco de cimento e areia no traço 1:3 |  |  | m² | 5.1 | 11.56 | 58.95
Composição Auxiliar | 110763 | SEDOP | Reboco com argamassa 1:6:Adit. Plast. |  |  | m² | 5.1 | 47.3 | 241.23
Composição Auxiliar | 150125 | SEDOP | PVA externa sem superf. preparada |  |  | m² | 5.1 | 17 | 86.7
|  |  |  | MO sem LS => | 306.74 | LS => | 0 | MO com LS => | 306.74
|  |  |  | Valor do BDI => | 162.84 |  | Valor com BDI => |  | 882.42
14.3 | Código | Banco | Descrição | Tipo |  | Und | Quant. | Valor Unit | Total
Composição | C3597 | SEINFRA | MUTIRÃO MISTO - LAVATÓRIO DE LOUÇA BRANCA S/COLUNA C/TORNEIRA PLÁSTICA E ACESSÓRIOS | LOUÇAS, METAIS E ACESSÓRIOS |  | UN | 1 | 191.74 | 191.74
Insumo | I2483 | SEINFRA | PARAFUSO DE FIXAÇÃO 8MM | Material |  | UN | 4 | 0.68 | 2.72
Insumo | I1092 | SEINFRA | ENGATE DE PVC | Material |  | UN | 1 | 5.45 | 5.45
Insumo | I1344 | SEINFRA | LAVATÓRIO DE LOUÇA BRANCA SEM COLUNA | Material |  | UN | 1 | 96.91 | 96.91
Insumo | I2420 | SEINFRA | SIFÃO PVC 1.1/2" PARA LAVATORIO | Material |  | UN | 1 | 13.89 | 13.89
Insumo | I2320 | SEINFRA | ENCANADOR | Mão de Obra |  | H | 2.75 | 22.72 | 62.48
Insumo | I6122 | SEINFRA | TORNEIRA DE PLÁSTICO CURTA DE 1/2" (PADRÃO MUTIRÃO) | Material |  | UN | 1 | 10.29 | 10.29
|  |  |  | MO sem LS => | 62.48 | LS => | 0 | MO com LS => | 62.48
|  |  |  | Valor do BDI => | 43.39 |  | Valor com BDI => |  | 235.13
Composições Auxiliares
| Código | Banco | Descrição | Tipo |  | Und | Quant. | Valor Unit | Total
Composição | 095329 | SEDOP | CURSO DE CAPACITAÇÃO PARA CARPINTEIRO (ENCARGOS COMPLEMENTARES) - HORISTA |  |  | H | 1 | 0.19 | 0.19
Insumo | 1214 | SEDOP | CARPINTEIRO | Mão de Obra |  | H | 0.012 | 16.1 | 0.19
|  |  |  | MO sem LS => | 0.19 | LS => | 0 | MO com LS => | 0.19
|  |  |  | Valor do BDI => | 0.04 |  | Valor com BDI => |  | 0.23
| Código | Banco | Descrição | Tipo |  | Und | Quant. | Valor Unit | Total
Composição | 095378 | SEDOP | CURSO DE CAPACITAÇÃO PARA SERVENTE (ENCARGOS COMPLEMENTARES) - HORISTA |  |  | H | 1 | 0.2 | 0.2
Insumo | 6111 | SEDOP | SERVENTE | Mão de Obra |  | H | 0.0172 | 11.64 | 0.2
|  |  |  | MO sem LS => | 0.2 | LS => | 0 | MO com LS => | 0.2
|  |  |  | Valor do BDI => | 0.04 |  | Valor com BDI => |  | 0.24
| Código | Banco | Descrição | Tipo |  | Und | Quant. | Valor Unit | Total
Composição | 94703 | SINAPI | ADAPTADOR COM FLANGE E ANEL DE VEDAÇÃO, PVC, SOLDÁVEL, DN 25 MM X 3/4 , INSTALADO EM RESERVAÇÃO DE ÁGUA DE EDIFICAÇÃO QUE POSSUA RESERVATÓRIO DE FIBRA/FIBROCIMENTO FORNECIMENTO E INSTALAÇÃO. AF_06/2016 | INHI - INSTALAÇÕES HIDROS SANITÁRIAS |  | UN | 1 | 21.4 | 21.4
Composição Auxiliar | 88267 | SINAPI | ENCANADOR OU BOMBEIRO HIDRÁULICO COM ENCARGOS COMPLEMENTARES | SEDI - SERVIÇOS DIVERSOS |  | H | 0.136 | 23.06 | 3.13
Composição Auxiliar | 88248 | SINAPI | AUXILIAR DE ENCANADOR OU BOMBEIRO HIDRÁULICO COM ENCARGOS COMPLEMENTARES | SEDI - SERVIÇOS DIVERSOS |  | H | 0.136 | 18.76 | 2.55
Insumo | 00020080 | SINAPI | ADESIVO PLASTICO PARA PVC, FRASCO COM 175 GR | Material |  | UN | 0.046 | 19.08 | 0.87
Insumo | 00000096 | SINAPI | ADAPTADOR PVC SOLDAVEL, COM FLANGE E ANEL DE VEDACAO, 25 MM X 3/4", PARA CAIXA D'AGUA | Material |  | UN | 1 | 14.11 | 14.11
Insumo | 00038383 | SINAPI | LIXA D'AGUA EM FOLHA, GRAO 100 | Material |  | UN | 0.014 | 1.66 | 0.02
Insumo | 00020083 | SINAPI | SOLUCAO PREPARADORA / LIMPADORA PARA PVC, FRASCO COM 1000 CM3 | Material |  | UN | 0.011 | 66.25 | 0.72
|  |  |  | MO sem LS => | 4.08 | LS => | 0 | MO com LS => | 4.08
|  |  |  | Valor do BDI => | 4.84 |  | Valor com BDI => |  | 26.24
| Código | Banco | Descrição | Tipo |  | Und | Quant. | Valor Unit | Total
Composição | 94705 | SINAPI | ADAPTADOR COM FLANGE E ANEL DE VEDAÇÃO, PVC, SOLDÁVEL, DN 40 MM X 1 1/4 , INSTALADO EM RESERVAÇÃO DE ÁGUA DE EDIFICAÇÃO QUE POSSUA RESERVATÓRIO DE FIBRA/FIBROCIMENTO FORNECIMENTO E INSTALAÇÃO. AF_06/2016 | INHI - INSTALAÇÕES HIDROS SANITÁRIAS |  | UN | 1 | 31.98 | 31.98
Composição Auxiliar | 88267 | SINAPI | ENCANADOR OU BOMBEIRO HIDRÁULICO COM ENCARGOS COMPLEMENTARES | SEDI - SERVIÇOS DIVERSOS |  | H | 0.136 | 23.06 | 3.13
Composição Auxiliar | 88248 | SINAPI | AUXILIAR DE ENCANADOR OU BOMBEIRO HIDRÁULICO COM ENCARGOS COMPLEMENTARES | SEDI - SERVIÇOS DIVERSOS |  | H | 0.136 | 18.76 | 2.55
Insumo | 00000098 | SINAPI | ADAPTADOR PVC SOLDAVEL, COM FLANGE E ANEL DE VEDACAO, 40 MM X 1 1/4", PARA CAIXA D'AGUA | Material |  | UN | 1 | 24.69 | 24.69
Insumo | 00020080 | SINAPI | ADESIVO PLASTICO PARA PVC, FRASCO COM 175 GR | Material |  | UN | 0.046 | 19.08 | 0.87
Insumo | 00038383 | SINAPI | LIXA D'AGUA EM FOLHA, GRAO 100 | Material |  | UN | 0.014 | 1.66 | 0.02
Insumo | 00020083 | SINAPI | SOLUCAO PREPARADORA / LIMPADORA PARA PVC, FRASCO COM 1000 CM3 | Material |  | UN | 0.011 | 66.25 | 0.72
|  |  |  | MO sem LS => | 4.08 | LS => | 0 | MO com LS => | 4.08
|  |  |  | Valor do BDI => | 7.23 |  | Valor com BDI => |  | 39.21
| Código | Banco | Descrição | Tipo |  | Und | Quant. | Valor Unit | Total
Composição | 280002 | SEDOP | AJUDANTE DE CARPINTEIRO COM ENCARGOS COMPLEMENTARES |  |  | H | 1 | 17.96 | 17.96
Insumo | 6117 | SEDOP | CARPINTEIRO AUXILIAR | Mão de Obra |  | H | 1 | 11.64 | 11.64
Insumo | 37373 | SEDOP | SEGURO - HORISTA (ENCARGOS COMPLEMENTARES) (COLETADO CAIXA) | Material |  | H | 1 | 0.06 | 0.06
Insumo | 37371 | SEDOP | TRANSPORTE - HORISTA (ENCARGOS COMPLEMENTARES) (COLETADO CAIXA) | Material |  | H | 1 | 0.91 | 0.91
Insumo | 37370 | SEDOP | ALIMENTACAO - HORISTA (ENCARGOS COMPLEMENTARES) (COLETADO CAIXA) | Material |  | H | 1 | 2.83 | 2.83
Insumo | 37372 | SEDOP | EXAMES - HORISTA (ENCARGOS COMPLEMENTARES) (COLETADO CAIXA) | Material |  | H | 1 | 0.81 | 0.81
Insumo | 43459 | SEDOP | FERRAMENTAS - FAMILIA CARPINTEIRO DE FORMAS - HORISTA (ENCARGOS COMPLEMENTARES - COLETADO CAIXA) | Material |  | H | 1 | 0.45 | 0.45
Insumo | 43483 | SEDOP | EPI - FAMILIA CARPINTEIRO DE FORMAS - HORISTA (ENCARGOS COMPLEMENTARES - COLETADO CAIXA) | Material |  | H | 1 | 1.26 | 1.26
|  |  |  | MO sem LS => | 11.64 | LS => | 0 | MO com LS => | 11.64
|  |  |  | Valor do BDI => | 4.06 |  | Valor com BDI => |  | 22.02
| Código | Banco | Descrição | Tipo |  | Und | Quant. | Valor Unit | Total
Composição | 280003 | SEDOP | AJUDANTE DE MONTADOR COM ENCARGOS COMPLEMENTARES |  |  | H | 1 | 11.59 | 11.59
Insumo | 25958 | SEDOP | AJUDANTE DE MONTADOR | Mão de Obra |  | H | 1 | 6.21 | 6.21
Insumo | 37373 | SEDOP | SEGURO - HORISTA (ENCARGOS COMPLEMENTARES) (COLETADO CAIXA) | Material |  | H | 1 | 0.06 | 0.06
Insumo | 37371 | SEDOP | TRANSPORTE - HORISTA (ENCARGOS COMPLEMENTARES) (COLETADO CAIXA) | Material |  | H | 1 | 0.91 | 0.91
Insumo | 37370 | SEDOP | ALIMENTACAO - HORISTA (ENCARGOS COMPLEMENTARES) (COLETADO CAIXA) | Material |  | H | 1 | 2.83 | 2.83
Insumo | 37372 | SEDOP | EXAMES - HORISTA (ENCARGOS COMPLEMENTARES) (COLETADO CAIXA) | Material |  | H | 1 | 0.81 | 0.81
Insumo | 43464 | SEDOP | FERRAMENTAS - FAMILIA OPERADOR ESCAVADEIRA - HORISTA (ENCARGOS COMPLEMENTARES - COLETADO CAIXA) | Material |  | H | 1 | 0.01 | 0.01
Insumo | 43488 | SEDOP | EPI - FAMILIA OPERADOR ESCAVADEIRA - HORISTA (ENCARGOS COMPLEMENTARES - COLETADO CAIXA) | Material |  | H | 1 | 0.76 | 0.76
|  |  |  | MO sem LS => | 6.21 | LS => | 0 | MO com LS => | 6.21
|  |  |  | Valor do BDI => | 2.62 |  | Valor com BDI => |  | 14.21
| Código | Banco | Descrição | Tipo |  | Und | Quant. | Valor Unit | Total
Composição | 280004 | SEDOP | AJUDANTE DE PEDREIRO COM ENCARGOS COMPLEMENTARES |  |  | H | 1 | 18.08 | 18.08
Insumo | 6127 | SEDOP | AJUDANTE DE PEDREIRO | Mão de Obra |  | H | 1 | 11.64 | 11.64
Insumo | 37373 | SEDOP | SEGURO - HORISTA (ENCARGOS COMPLEMENTARES) (COLETADO CAIXA) | Material |  | H | 1 | 0.06 | 0.06
Insumo | 37371 | SEDOP | TRANSPORTE - HORISTA (ENCARGOS COMPLEMENTARES) (COLETADO CAIXA) | Material |  | H | 1 | 0.91 | 0.91
Insumo | 37370 | SEDOP | ALIMENTACAO - HORISTA (ENCARGOS COMPLEMENTARES) (COLETADO CAIXA) | Material |  | H | 1 | 2.83 | 2.83
Insumo | 37372 | SEDOP | EXAMES - HORISTA (ENCARGOS COMPLEMENTARES) (COLETADO CAIXA) | Material |  | H | 1 | 0.81 | 0.81
Insumo | 43465 | SEDOP | FERRAMENTAS - FAMILIA PEDREIRO - HORISTA (ENCARGOS COMPLEMENTARES - COLETADO CAIXA) | Material |  | H | 1 | 0.74 | 0.74
Insumo | 43489 | SEDOP | EPI - FAMILIA PEDREIRO - HORISTA (ENCARGOS COMPLEMENTARES - COLETADO CAIXA) | Material |  | H | 1 | 1.09 | 1.09
|  |  |  | MO sem LS => | 11.64 | LS => | 0 | MO com LS => | 11.64
|  |  |  | Valor do BDI => | 4.09 |  | Valor com BDI => |  | 22.17
| Código | Banco | Descrição | Tipo |  | Und | Quant. | Valor Unit | Total
Composição | 87301 | SINAPI | ARGAMASSA TRAÇO 1:4 (EM VOLUME DE CIMENTO E AREIA MÉDIA ÚMIDA) PARA CONTRAPISO, PREPARO MECÂNICO COM BETONEIRA 400 L. AF_08/2019 | SEDI - SERVIÇOS DIVERSOS |  | m³ | 1 | 730.63 | 730.63
Composição Auxiliar | 88830 | SINAPI | BETONEIRA CAPACIDADE NOMINAL DE 400 L, CAPACIDADE DE MISTURA 280 L, MOTOR ELÉTRICO TRIFÁSICO POTÊNCIA DE 2 CV, SEM CARREGADOR - CHP DIURNO. AF_10/2014 | CHOR - CUSTOS HORÁRIOS DE MÁQUINAS E EQUIPAMENTOS |  | CHP | 1.13 | 2.25 | 2.54
Composição Auxiliar | 88831 | SINAPI | BETONEIRA CAPACIDADE NOMINAL DE 400 L, CAPACIDADE DE MISTURA 280 L, MOTOR ELÉTRICO TRIFÁSICO POTÊNCIA DE 2 CV, SEM CARREGADOR - CHI DIURNO. AF_10/2014 | CHOR - CUSTOS HORÁRIOS DE MÁQUINAS E EQUIPAMENTOS |  | CHI | 3.72 | 0.42 | 1.56
Composição Auxiliar | 88377 | SINAPI | OPERADOR DE BETONEIRA ESTACIONÁRIA/MISTURADOR COM ENCARGOS COMPLEMENTARES | SEDI - SERVIÇOS DIVERSOS |  | H | 4.85 | 20.27 | 98.3
Insumo | 00000370 | SINAPI | AREIA MEDIA - POSTO JAZIDA/FORNECEDOR (RETIRADO NA JAZIDA, SEM TRANSPORTE) | Material |  | m³ | 1.36 | 90 | 122.4
Insumo | 00001379 | SINAPI | CIMENTO PORTLAND COMPOSTO CP II-32 | Material |  | KG | 459.85 | 1.1 | 505.83
|  |  |  | MO sem LS => | 72.21 | LS => | 0 | MO com LS => | 72.21
|  |  |  | Valor do BDI => | 165.34 |  | Valor com BDI => |  | 895.97
| Código | Banco | Descrição | Tipo |  | Und | Quant. | Valor Unit | Total
Composição | 280006 | SEDOP | ARMADOR COM ENCARGOS COMPLEMENTARES |  |  | H | 1 | 22.54 | 22.54
Insumo | 378 | SEDOP | ARMADOR | Mão de Obra |  | H | 1 | 16.1 | 16.1
Insumo | 37373 | SEDOP | SEGURO - HORISTA (ENCARGOS COMPLEMENTARES) (COLETADO CAIXA) | Material |  | H | 1 | 0.06 | 0.06
Insumo | 37371 | SEDOP | TRANSPORTE - HORISTA (ENCARGOS COMPLEMENTARES) (COLETADO CAIXA) | Material |  | H | 1 | 0.91 | 0.91
Insumo | 37370 | SEDOP | ALIMENTACAO - HORISTA (ENCARGOS COMPLEMENTARES) (COLETADO CAIXA) | Material |  | H | 1 | 2.83 | 2.83
Insumo | 37372 | SEDOP | EXAMES - HORISTA (ENCARGOS COMPLEMENTARES) (COLETADO CAIXA) | Material |  | H | 1 | 0.81 | 0.81
Insumo | 43465 | SEDOP | FERRAMENTAS - FAMILIA PEDREIRO - HORISTA (ENCARGOS COMPLEMENTARES - COLETADO CAIXA) | Material |  | H | 1 | 0.74 | 0.74
Insumo | 43489 | SEDOP | EPI - FAMILIA PEDREIRO - HORISTA (ENCARGOS COMPLEMENTARES - COLETADO CAIXA) | Material |  | H | 1 | 1.09 | 1.09
|  |  |  | MO sem LS => | 16.1 | LS => | 0 | MO com LS => | 16.1
|  |  |  | Valor do BDI => | 5.1 |  | Valor com BDI => |  | 27.64
| Código | Banco | Descrição | Tipo |  | Und | Quant. | Valor Unit | Total
Composição | 280007 | SEDOP | AUXILIAR DE ELETRICISTA COM ENCARGOS COMPLEMENTARES |  |  | H | 1 | 18.1 | 18.1
Insumo | 247 | SEDOP | AJUDANTE DE ELETRICISTA | Mão de Obra |  | H | 1 | 11.64 | 11.64
Insumo | 37373 | SEDOP | SEGURO - HORISTA (ENCARGOS COMPLEMENTARES) (COLETADO CAIXA) | Material |  | H | 1 | 0.06 | 0.06
Insumo | 37371 | SEDOP | TRANSPORTE - HORISTA (ENCARGOS COMPLEMENTARES) (COLETADO CAIXA) | Material |  | H | 1 | 0.91 | 0.91
Insumo | 37370 | SEDOP | ALIMENTACAO - HORISTA (ENCARGOS COMPLEMENTARES) (COLETADO CAIXA) | Material |  | H | 1 | 2.83 | 2.83
Insumo | 37372 | SEDOP | EXAMES - HORISTA (ENCARGOS COMPLEMENTARES) (COLETADO CAIXA) | Material |  | H | 1 | 0.81 | 0.81
Insumo | 43460 | SEDOP | FERRAMENTAS - FAMILIA ELETRICISTA - HORISTA (ENCARGOS COMPLEMENTARES - COLETADO CAIXA) | Material |  | H | 1 | 0.78 | 0.78
Insumo | 43484 | SEDOP | EPI - FAMILIA ELETRICISTA - HORISTA (ENCARGOS COMPLEMENTARES - COLETADO CAIXA) | Material |  | H | 1 | 1.07 | 1.07
|  |  |  | MO sem LS => | 11.64 | LS => | 0 | MO com LS => | 11.64
|  |  |  | Valor do BDI => | 4.09 |  | Valor com BDI => |  | 22.19
| Código | Banco | Descrição | Tipo |  | Und | Quant. | Valor Unit | Total
Composição | 88248 | SINAPI | AUXILIAR DE ENCANADOR OU BOMBEIRO HIDRÁULICO COM ENCARGOS COMPLEMENTARES | SEDI - SERVIÇOS DIVERSOS |  | H | 1 | 18.76 | 18.76
Composição Auxiliar | 95317 | SINAPI | CURSO DE CAPACITAÇÃO PARA AUXILIAR DE ENCANADOR OU BOMBEIRO HIDRÁULICO (ENCARGOS COMPLEMENTARES) - HORISTA | SEDI - SERVIÇOS DIVERSOS |  | H | 1 | 0.18 | 0.18
Insumo | 00000246 | SINAPI | AUXILIAR DE ENCANADOR OU BOMBEIRO HIDRAULICO (HORISTA) | Mão de Obra |  | H | 1 | 12.71 | 12.71
Insumo | 00037370 | SINAPI | ALIMENTACAO - HORISTA (COLETADO CAIXA) | Outros |  | H | 1 | 2.83 | 2.83
Insumo | 00043485 | SINAPI | EPI - FAMILIA ENCANADOR - HORISTA (ENCARGOS COMPLEMENTARES - COLETADO CAIXA) | Equipamento |  | H | 1 | 0.94 | 0.94
Insumo | 00037372 | SINAPI | EXAMES - HORISTA (COLETADO CAIXA) | Outros |  | H | 1 | 0.81 | 0.81
Insumo | 00043461 | SINAPI | FERRAMENTAS - FAMILIA ENCANADOR - HORISTA (ENCARGOS COMPLEMENTARES - COLETADO CAIXA) | Equipamento |  | H | 1 | 0.32 | 0.32
Insumo | 00037373 | SINAPI | SEGURO - HORISTA (COLETADO CAIXA) | Taxas |  | H | 1 | 0.06 | 0.06
Insumo | 00037371 | SINAPI | TRANSPORTE - HORISTA (COLETADO CAIXA) | Serviços |  | H | 1 | 0.91 | 0.91
|  |  |  | MO sem LS => | 12.89 | LS => | 0 | MO com LS => | 12.89
|  |  |  | Valor do BDI => | 4.24 |  | Valor com BDI => |  | 23
| Código | Banco | Descrição | Tipo |  | Und | Quant. | Valor Unit | Total
Composição | 280008 | SEDOP | AUXILIAR DE ENCANADOR OU BOMBEIRO HIDRÁULICO COM ENCARGOS COMPLEMENTARES |  |  | H | 1 | 17.51 | 17.51
Insumo | 246 | SEDOP | AUXILIAR DE ENCANADOR OU BOMBEIRO HIDRAULICO | Mão de Obra |  | H | 1 | 11.64 | 11.64
Insumo | 37373 | SEDOP | SEGURO - HORISTA (ENCARGOS COMPLEMENTARES) (COLETADO CAIXA) | Material |  | H | 1 | 0.06 | 0.06
Insumo | 37371 | SEDOP | TRANSPORTE - HORISTA (ENCARGOS COMPLEMENTARES) (COLETADO CAIXA) | Material |  | H | 1 | 0.91 | 0.91
Insumo | 37370 | SEDOP | ALIMENTACAO - HORISTA (ENCARGOS COMPLEMENTARES) (COLETADO CAIXA) | Material |  | H | 1 | 2.83 | 2.83
Insumo | 37372 | SEDOP | EXAMES - HORISTA (ENCARGOS COMPLEMENTARES) (COLETADO CAIXA) | Material |  | H | 1 | 0.81 | 0.81
Insumo | 43485 | SEDOP | EPI - FAMILIA ENCANADOR - HORISTA (ENCARGOS COMPLEMENTARES - COLETADO CAIXA) | Material |  | H | 1 | 0.94 | 0.94
Insumo | 43461 | SEDOP | FERRAMENTAS - FAMILIA ENCANADOR - HORISTA (ENCARGOS COMPLEMENTARES - COLETADO CAIXA) | Material |  | H | 1 | 0.32 | 0.32
|  |  |  | MO sem LS => | 11.64 | LS => | 0 | MO com LS => | 11.64
|  |  |  | Valor do BDI => | 3.96 |  | Valor com BDI => |  | 21.47
| Código | Banco | Descrição | Tipo |  | Und | Quant. | Valor Unit | Total
Composição | 88256 | SINAPI | AZULEJISTA OU LADRILHISTA COM ENCARGOS COMPLEMENTARES | SEDI - SERVIÇOS DIVERSOS |  | H | 1 | 23.59 | 23.59
Composição Auxiliar | 95324 | SINAPI | CURSO DE CAPACITAÇÃO PARA AZULEJISTA OU LADRILHISTA (ENCARGOS COMPLEMENTARES) - HORISTA | SEDI - SERVIÇOS DIVERSOS |  | H | 1 | 0.2 | 0.2
Insumo | 00004760 | SINAPI | AZULEJISTA OU LADRILHEIRO (HORISTA) | Mão de Obra |  | H | 1 | 16.95 | 16.95
Insumo | 00037370 | SINAPI | ALIMENTACAO - HORISTA (COLETADO CAIXA) | Outros |  | H | 1 | 2.83 | 2.83
Insumo | 00043489 | SINAPI | EPI - FAMILIA PEDREIRO - HORISTA (ENCARGOS COMPLEMENTARES - COLETADO CAIXA) | Equipamento |  | H | 1 | 1.09 | 1.09
Insumo | 00037372 | SINAPI | EXAMES - HORISTA (COLETADO CAIXA) | Outros |  | H | 1 | 0.81 | 0.81
Insumo | 00043465 | SINAPI | FERRAMENTAS - FAMILIA PEDREIRO - HORISTA (ENCARGOS COMPLEMENTARES - COLETADO CAIXA) | Equipamento |  | H | 1 | 0.74 | 0.74
Insumo | 00037373 | SINAPI | SEGURO - HORISTA (COLETADO CAIXA) | Taxas |  | H | 1 | 0.06 | 0.06
Insumo | 00037371 | SINAPI | TRANSPORTE - HORISTA (COLETADO CAIXA) | Serviços |  | H | 1 | 0.91 | 0.91
|  |  |  | MO sem LS => | 17.15 | LS => | 0 | MO com LS => | 17.15
|  |  |  | Valor do BDI => | 5.33 |  | Valor com BDI => |  | 28.92
| Código | Banco | Descrição | Tipo |  | Und | Quant. | Valor Unit | Total
Composição | 110141 | SEDOP | Argamassa de cimento e areia 1:4 |  |  | m³ | 1 | 563.38 | 563.38
Composição Auxiliar | 280026 | SEDOP | SERVENTE COM ENCARGOS COMPLEMENTARES |  |  | H | 8 | 17.96 | 143.68
Insumo | J00005 | SEDOP | Areia | Material |  | m³ | 1.1 | 88.82 | 97.7
Insumo | J00003 | SEDOP | Cimento | Material |  | SC | 6.44 | 50 | 322
|  |  |  | MO sem LS => | 93.12 | LS => | 0 | MO com LS => | 93.12
|  |  |  | Valor do BDI => | 127.49 |  | Valor com BDI => |  | 690.87
| Código | Banco | Descrição | Tipo |  | Und | Quant. | Valor Unit | Total
Composição | 110141 | SEDOP | Argamassa de cimento e areia 1:4 |  |  | m³ | 1 | 563.38 | 563.38
Composição Auxiliar | 280026 | SEDOP | SERVENTE COM ENCARGOS COMPLEMENTARES |  |  | H | 8 | 17.96 | 143.68
Insumo | J00005 | SEDOP | Areia | Material |  | m³ | 1.1 | 88.82 | 97.7
Insumo | J00003 | SEDOP | Cimento | Material |  | SC | 6.44 | 50 | 322
|  |  |  | MO sem LS => | 93.12 | LS => | 0 | MO com LS => | 93.12
|  |  |  | Valor do BDI => | 127.49 |  | Valor com BDI => |  | 690.87
| Código | Banco | Descrição | Tipo |  | Und | Quant. | Valor Unit | Total
Composição | 110142 | SEDOP | Argamassa de cimento e areia 1:6 |  |  | m³ | 1 | 494.15 | 494.15
Composição Auxiliar | 280026 | SEDOP | SERVENTE COM ENCARGOS COMPLEMENTARES |  |  | H | 8 | 17.96 | 143.68
Insumo | J00005 | SEDOP | Areia | Material |  | m³ | 1.21 | 88.82 | 107.47
Insumo | J00003 | SEDOP | Cimento | Material |  | SC | 4.86 | 50 | 243
|  |  |  | MO sem LS => | 93.12 | LS => | 0 | MO com LS => | 93.12
|  |  |  | Valor do BDI => | 111.82 |  | Valor com BDI => |  | 605.97
| Código | Banco | Descrição | Tipo |  | Und | Quant. | Valor Unit | Total
Composição | 110248 | SEDOP | Argamassa de cimento e areia no traço 1:3 |  |  | m³ | 1 | 752.3 | 752.3
Composição Auxiliar | 280026 | SEDOP | SERVENTE COM ENCARGOS COMPLEMENTARES |  |  | H | 10 | 17.96 | 179.6
Insumo | J00005 | SEDOP | Areia | Material |  | m³ | 1.1 | 88.82 | 97.7
Insumo | J00003 | SEDOP | Cimento | Material |  | SC | 9.5 | 50 | 475
|  |  |  | MO sem LS => | 116.4 | LS => | 0 | MO com LS => | 116.4
|  |  |  | Valor do BDI => | 170.24 |  | Valor com BDI => |  | 922.54
| Código | Banco | Descrição | Tipo |  | Und | Quant. | Valor Unit | Total
Composição | 110764 | SEDOP | Argamassa de cimento,areia e adit. plast. 1:6 |  |  | m³ | 1 | 479.56 | 479.56
Composição Auxiliar | 280026 | SEDOP | SERVENTE COM ENCARGOS COMPLEMENTARES |  |  | H | 8 | 17.96 | 143.68
Insumo | J00005 | SEDOP | Areia | Material |  | m³ | 1.1 | 88.82 | 97.7
Insumo | J00003 | SEDOP | Cimento | Material |  | SC | 4.6 | 50 | 230
Insumo | D00349 | SEDOP | Aditivo plastificante | Material |  | L | 0.92 | 8.9 | 8.18
|  |  |  | MO sem LS => | 93.12 | LS => | 0 | MO com LS => | 93.12
|  |  |  | Valor do BDI => | 108.52 |  | Valor com BDI => |  | 588.08
| Código | Banco | Descrição | Tipo |  | Und | Quant. | Valor Unit | Total
Composição | 110764 | SEDOP | Argamassa de cimento,areia e adit. plast. 1:6 |  |  | m³ | 1 | 479.56 | 479.56
Composição Auxiliar | 280026 | SEDOP | SERVENTE COM ENCARGOS COMPLEMENTARES |  |  | H | 8 | 17.96 | 143.68
Insumo | J00005 | SEDOP | Areia | Material |  | m³ | 1.1 | 88.82 | 97.7
Insumo | J00003 | SEDOP | Cimento | Material |  | SC | 4.6 | 50 | 230
Insumo | D00349 | SEDOP | Aditivo plastificante | Material |  | L | 0.92 | 8.9 | 8.18
|  |  |  | MO sem LS => | 93.12 | LS => | 0 | MO com LS => | 93.12
|  |  |  | Valor do BDI => | 108.52 |  | Valor com BDI => |  | 588.08
| Código | Banco | Descrição | Tipo |  | Und | Quant. | Valor Unit | Total
Composição | 88831 | SINAPI | BETONEIRA CAPACIDADE NOMINAL DE 400 L, CAPACIDADE DE MISTURA 280 L, MOTOR ELÉTRICO TRIFÁSICO POTÊNCIA DE 2 CV, SEM CARREGADOR - CHI DIURNO. AF_10/2014 | CHOR - CUSTOS HORÁRIOS DE MÁQUINAS E EQUIPAMENTOS |  | CHI | 1 | 0.42 | 0.42
Composição Auxiliar | 88826 | SINAPI | BETONEIRA CAPACIDADE NOMINAL DE 400 L, CAPACIDADE DE MISTURA 280 L, MOTOR ELÉTRICO TRIFÁSICO POTÊNCIA DE 2 CV, SEM CARREGADOR - DEPRECIAÇÃO. AF_10/2014 | CHOR - CUSTOS HORÁRIOS DE MÁQUINAS E EQUIPAMENTOS |  | H | 1 | 0.38 | 0.38
Composição Auxiliar | 88827 | SINAPI | BETONEIRA CAPACIDADE NOMINAL DE 400 L, CAPACIDADE DE MISTURA 280 L, MOTOR ELÉTRICO TRIFÁSICO POTÊNCIA DE 2 CV, SEM CARREGADOR - JUROS. AF_10/2014 | CHOR - CUSTOS HORÁRIOS DE MÁQUINAS E EQUIPAMENTOS |  | H | 1 | 0.04 | 0.04
|  |  |  | MO sem LS => | 0 | LS => | 0 | MO com LS => | 0
|  |  |  | Valor do BDI => | 0.09 |  | Valor com BDI => |  | 0.51
| Código | Banco | Descrição | Tipo |  | Und | Quant. | Valor Unit | Total
Composição | 88830 | SINAPI | BETONEIRA CAPACIDADE NOMINAL DE 400 L, CAPACIDADE DE MISTURA 280 L, MOTOR ELÉTRICO TRIFÁSICO POTÊNCIA DE 2 CV, SEM CARREGADOR - CHP DIURNO. AF_10/2014 | CHOR - CUSTOS HORÁRIOS DE MÁQUINAS E EQUIPAMENTOS |  | CHP | 1 | 2.25 | 2.25
Composição Auxiliar | 88827 | SINAPI | BETONEIRA CAPACIDADE NOMINAL DE 400 L, CAPACIDADE DE MISTURA 280 L, MOTOR ELÉTRICO TRIFÁSICO POTÊNCIA DE 2 CV, SEM CARREGADOR - JUROS. AF_10/2014 | CHOR - CUSTOS HORÁRIOS DE MÁQUINAS E EQUIPAMENTOS |  | H | 1 | 0.04 | 0.04
Composição Auxiliar | 88829 | SINAPI | BETONEIRA CAPACIDADE NOMINAL DE 400 L, CAPACIDADE DE MISTURA 280 L, MOTOR ELÉTRICO TRIFÁSICO POTÊNCIA DE 2 CV, SEM CARREGADOR - MATERIAIS NA OPERAÇÃO. AF_10/2014 | CHOR - CUSTOS HORÁRIOS DE MÁQUINAS E EQUIPAMENTOS |  | H | 1 | 1.42 | 1.42
Composição Auxiliar | 88826 | SINAPI | BETONEIRA CAPACIDADE NOMINAL DE 400 L, CAPACIDADE DE MISTURA 280 L, MOTOR ELÉTRICO TRIFÁSICO POTÊNCIA DE 2 CV, SEM CARREGADOR - DEPRECIAÇÃO. AF_10/2014 | CHOR - CUSTOS HORÁRIOS DE MÁQUINAS E EQUIPAMENTOS |  | H | 1 | 0.38 | 0.38
Composição Auxiliar | 88828 | SINAPI | BETONEIRA CAPACIDADE NOMINAL DE 400 L, CAPACIDADE DE MISTURA 280 L, MOTOR ELÉTRICO TRIFÁSICO POTÊNCIA DE 2 CV, SEM CARREGADOR - MANUTENÇÃO. AF_10/2014 | CHOR - CUSTOS HORÁRIOS DE MÁQUINAS E EQUIPAMENTOS |  | H | 1 | 0.41 | 0.41
|  |  |  | MO sem LS => | 0 | LS => | 0 | MO com LS => | 0
|  |  |  | Valor do BDI => | 0.5 |  | Valor com BDI => |  | 2.75
| Código | Banco | Descrição | Tipo |  | Und | Quant. | Valor Unit | Total
Composição | 88826 | SINAPI | BETONEIRA CAPACIDADE NOMINAL DE 400 L, CAPACIDADE DE MISTURA 280 L, MOTOR ELÉTRICO TRIFÁSICO POTÊNCIA DE 2 CV, SEM CARREGADOR - DEPRECIAÇÃO. AF_10/2014 | CHOR - CUSTOS HORÁRIOS DE MÁQUINAS E EQUIPAMENTOS |  | H | 1 | 0.38 | 0.38
Insumo | 00010535 | SINAPI | BETONEIRA CAPACIDADE NOMINAL 400 L, CAPACIDADE DE MISTURA 280 L, MOTOR ELETRICO TRIFASICO 220/380 V POTENCIA 2 CV, SEM CARREGADOR | Equipamento |  | UN | 6.4e-05 | 5994.99 | 0.38
|  |  |  | MO sem LS => | 0 | LS => | 0 | MO com LS => | 0
|  |  |  | Valor do BDI => | 0.08 |  | Valor com BDI => |  | 0.46
| Código | Banco | Descrição | Tipo |  | Und | Quant. | Valor Unit | Total
Composição | 88827 | SINAPI | BETONEIRA CAPACIDADE NOMINAL DE 400 L, CAPACIDADE DE MISTURA 280 L, MOTOR ELÉTRICO TRIFÁSICO POTÊNCIA DE 2 CV, SEM CARREGADOR - JUROS. AF_10/2014 | CHOR - CUSTOS HORÁRIOS DE MÁQUINAS E EQUIPAMENTOS |  | H | 1 | 0.04 | 0.04
Insumo | 00010535 | SINAPI | BETONEIRA CAPACIDADE NOMINAL 400 L, CAPACIDADE DE MISTURA 280 L, MOTOR ELETRICO TRIFASICO 220/380 V POTENCIA 2 CV, SEM CARREGADOR | Equipamento |  | UN | 7.6e-06 | 5994.99 | 0.04
|  |  |  | MO sem LS => | 0 | LS => | 0 | MO com LS => | 0
|  |  |  | Valor do BDI => | 0 |  | Valor com BDI => |  | 0.04
| Código | Banco | Descrição | Tipo |  | Und | Quant. | Valor Unit | Total
Composição | 88828 | SINAPI | BETONEIRA CAPACIDADE NOMINAL DE 400 L, CAPACIDADE DE MISTURA 280 L, MOTOR ELÉTRICO TRIFÁSICO POTÊNCIA DE 2 CV, SEM CARREGADOR - MANUTENÇÃO. AF_10/2014 | CHOR - CUSTOS HORÁRIOS DE MÁQUINAS E EQUIPAMENTOS |  | H | 1 | 0.41 | 0.41
Insumo | 00010535 | SINAPI | BETONEIRA CAPACIDADE NOMINAL 400 L, CAPACIDADE DE MISTURA 280 L, MOTOR ELETRICO TRIFASICO 220/380 V POTENCIA 2 CV, SEM CARREGADOR | Equipamento |  | UN | 7e-05 | 5994.99 | 0.41
|  |  |  | MO sem LS => | 0 | LS => | 0 | MO com LS => | 0
|  |  |  | Valor do BDI => | 0.09 |  | Valor com BDI => |  | 0.5
| Código | Banco | Descrição | Tipo |  | Und | Quant. | Valor Unit | Total
Composição | 88829 | SINAPI | BETONEIRA CAPACIDADE NOMINAL DE 400 L, CAPACIDADE DE MISTURA 280 L, MOTOR ELÉTRICO TRIFÁSICO POTÊNCIA DE 2 CV, SEM CARREGADOR - MATERIAIS NA OPERAÇÃO. AF_10/2014 | CHOR - CUSTOS HORÁRIOS DE MÁQUINAS E EQUIPAMENTOS |  | H | 1 | 1.42 | 1.42
Insumo | 00002705 | SINAPI | ENERGIA ELETRICA ATE 2000 KWH INDUSTRIAL, SEM DEMANDA | Material |  | KWH | 1.25 | 1.14 | 1.42
|  |  |  | MO sem LS => | 0 | LS => | 0 | MO com LS => | 0
|  |  |  | Valor do BDI => | 0.32 |  | Valor com BDI => |  | 1.74
| Código | Banco | Descrição | Tipo |  | Und | Quant. | Valor Unit | Total
Composição | 102607 | SINAPI | CAIXA D´ÁGUA EM POLIETILENO, 1000 LITROS - FORNECIMENTO E INSTALAÇÃO. AF_06/2021 | INHI - INSTALAÇÕES HIDROS SANITÁRIAS |  | UN | 1 | 456.21 | 456.21
Composição Auxiliar | 88267 | SINAPI | ENCANADOR OU BOMBEIRO HIDRÁULICO COM ENCARGOS COMPLEMENTARES | SEDI - SERVIÇOS DIVERSOS |  | H | 0.151 | 23.06 | 3.48
Composição Auxiliar | 88248 | SINAPI | AUXILIAR DE ENCANADOR OU BOMBEIRO HIDRÁULICO COM ENCARGOS COMPLEMENTARES | SEDI - SERVIÇOS DIVERSOS |  | H | 0.151 | 18.76 | 2.83
Insumo | 00034636 | SINAPI | CAIXA D'AGUA EM POLIETILENO 1000 LITROS, COM TAMPA | Material |  | UN | 1 | 449.9 | 449.9
|  |  |  | MO sem LS => | 4.53 | LS => | 0 | MO com LS => | 4.53
|  |  |  | Valor do BDI => | 103.24 |  | Valor com BDI => |  | 559.45
| Código | Banco | Descrição | Tipo |  | Und | Quant. | Valor Unit | Total
Composição | 280013 | SEDOP | CARPINTEIRO COM ENCARGOS COMPLEMENTARES |  |  | H | 1 | 22.42 | 22.42
Insumo | 1214 | SEDOP | CARPINTEIRO | Mão de Obra |  | H | 1 | 16.1 | 16.1
Insumo | 37373 | SEDOP | SEGURO - HORISTA (ENCARGOS COMPLEMENTARES) (COLETADO CAIXA) | Material |  | H | 1 | 0.06 | 0.06
Insumo | 37371 | SEDOP | TRANSPORTE - HORISTA (ENCARGOS COMPLEMENTARES) (COLETADO CAIXA) | Material |  | H | 1 | 0.91 | 0.91
Insumo | 37370 | SEDOP | ALIMENTACAO - HORISTA (ENCARGOS COMPLEMENTARES) (COLETADO CAIXA) | Material |  | H | 1 | 2.83 | 2.83
Insumo | 37372 | SEDOP | EXAMES - HORISTA (ENCARGOS COMPLEMENTARES) (COLETADO CAIXA) | Material |  | H | 1 | 0.81 | 0.81
Insumo | 43459 | SEDOP | FERRAMENTAS - FAMILIA CARPINTEIRO DE FORMAS - HORISTA (ENCARGOS COMPLEMENTARES - COLETADO CAIXA) | Material |  | H | 1 | 0.45 | 0.45
Insumo | 43483 | SEDOP | EPI - FAMILIA CARPINTEIRO DE FORMAS - HORISTA (ENCARGOS COMPLEMENTARES - COLETADO CAIXA) | Material |  | H | 1 | 1.26 | 1.26
|  |  |  | MO sem LS => | 16.1 | LS => | 0 | MO com LS => | 16.1
|  |  |  | Valor do BDI => | 5.07 |  | Valor com BDI => |  | 27.49
| Código | Banco | Descrição | Tipo |  | Und | Quant. | Valor Unit | Total
Composição | 280013 | SEDOP | CARPINTEIRO COM ENCARGOS COMPLEMENTARES |  |  | H | 1 | 22.61 | 22.61
Composição Auxiliar | 095329 | SEDOP | CURSO DE CAPACITAÇÃO PARA CARPINTEIRO (ENCARGOS COMPLEMENTARES) - HORISTA |  |  | H | 1 | 0.19 | 0.19
Insumo | 37371 | SEDOP | TRANSPORTE - HORISTA (ENCARGOS COMPLEMENTARES) (COLETADO CAIXA) | Material |  | H | 1 | 0.91 | 0.91
Insumo | 37370 | SEDOP | ALIMENTACAO - HORISTA (ENCARGOS COMPLEMENTARES) (COLETADO CAIXA) | Material |  | H | 1 | 2.83 | 2.83
Insumo | 37373 | SEDOP | SEGURO - HORISTA (ENCARGOS COMPLEMENTARES) (COLETADO CAIXA) | Material |  | H | 1 | 0.06 | 0.06
Insumo | 37372 | SEDOP | EXAMES - HORISTA (ENCARGOS COMPLEMENTARES) (COLETADO CAIXA) | Material |  | H | 1 | 0.81 | 0.81
Insumo | 43483 | SEDOP | EPI - FAMILIA CARPINTEIRO DE FORMAS - HORISTA (ENCARGOS COMPLEMENTARES - COLETADO CAIXA) | Material |  | H | 1 | 1.26 | 1.26
Insumo | 1214 | SEDOP | CARPINTEIRO | Mão de Obra |  | H | 1 | 16.1 | 16.1
Insumo | 43459 | SEDOP | FERRAMENTAS - FAMILIA CARPINTEIRO DE FORMAS - HORISTA (ENCARGOS COMPLEMENTARES - COLETADO CAIXA) | Material |  | H | 1 | 0.45 | 0.45
|  |  |  | MO sem LS => | 16.29 | LS => | 0 | MO com LS => | 16.29
|  |  |  | Valor do BDI => | 5.11 |  | Valor com BDI => |  | 27.72
| Código | Banco | Descrição | Tipo |  | Und | Quant. | Valor Unit | Total
Composição | 88261 | SINAPI | CARPINTEIRO DE ESQUADRIA COM ENCARGOS COMPLEMENTARES | SEDI - SERVIÇOS DIVERSOS |  | H | 1 | 22.46 | 22.46
Composição Auxiliar | 95329 | SINAPI | CURSO DE CAPACITAÇÃO PARA CARPINTEIRO DE ESQUADRIA (ENCARGOS COMPLEMENTARES) - HORISTA | SEDI - SERVIÇOS DIVERSOS |  | H | 1 | 0.19 | 0.19
Insumo | 00037370 | SINAPI | ALIMENTACAO - HORISTA (COLETADO CAIXA) | Outros |  | H | 1 | 2.83 | 2.83
Insumo | 00001214 | SINAPI | CARPINTEIRO DE ESQUADRIAS (HORISTA) | Mão de Obra |  | H | 1 | 15.95 | 15.95
Insumo | 00043483 | SINAPI | EPI - FAMILIA CARPINTEIRO DE FORMAS - HORISTA (ENCARGOS COMPLEMENTARES - COLETADO CAIXA) | Equipamento |  | H | 1 | 1.26 | 1.26
Insumo | 00037372 | SINAPI | EXAMES - HORISTA (COLETADO CAIXA) | Outros |  | H | 1 | 0.81 | 0.81
Insumo | 00043459 | SINAPI | FERRAMENTAS - FAMILIA CARPINTEIRO DE FORMAS - HORISTA (ENCARGOS COMPLEMENTARES - COLETADO CAIXA) | Equipamento |  | H | 1 | 0.45 | 0.45
Insumo | 00037373 | SINAPI | SEGURO - HORISTA (COLETADO CAIXA) | Taxas |  | H | 1 | 0.06 | 0.06
Insumo | 00037371 | SINAPI | TRANSPORTE - HORISTA (COLETADO CAIXA) | Serviços |  | H | 1 | 0.91 | 0.91
|  |  |  | MO sem LS => | 16.14 | LS => | 0 | MO com LS => | 16.14
|  |  |  | Valor do BDI => | 5.08 |  | Valor com BDI => |  | 27.54
| Código | Banco | Descrição | Tipo |  | Und | Quant. | Valor Unit | Total
Composição | 88262 | SINAPI | CARPINTEIRO DE FORMAS COM ENCARGOS COMPLEMENTARES | SEDI - SERVIÇOS DIVERSOS |  | H | 1 | 23.42 | 23.42
Composição Auxiliar | 95330 | SINAPI | CURSO DE CAPACITAÇÃO PARA CARPINTEIRO DE FÔRMAS (ENCARGOS COMPLEMENTARES) - HORISTA | SEDI - SERVIÇOS DIVERSOS |  | H | 1 | 0.15 | 0.15
Insumo | 00037370 | SINAPI | ALIMENTACAO - HORISTA (COLETADO CAIXA) | Outros |  | H | 1 | 2.83 | 2.83
Insumo | 00001213 | SINAPI | CARPINTEIRO DE FORMAS (HORISTA) | Mão de Obra |  | H | 1 | 16.95 | 16.95
Insumo | 00043483 | SINAPI | EPI - FAMILIA CARPINTEIRO DE FORMAS - HORISTA (ENCARGOS COMPLEMENTARES - COLETADO CAIXA) | Equipamento |  | H | 1 | 1.26 | 1.26
Insumo | 00037372 | SINAPI | EXAMES - HORISTA (COLETADO CAIXA) | Outros |  | H | 1 | 0.81 | 0.81
Insumo | 00043459 | SINAPI | FERRAMENTAS - FAMILIA CARPINTEIRO DE FORMAS - HORISTA (ENCARGOS COMPLEMENTARES - COLETADO CAIXA) | Equipamento |  | H | 1 | 0.45 | 0.45
Insumo | 00037373 | SINAPI | SEGURO - HORISTA (COLETADO CAIXA) | Taxas |  | H | 1 | 0.06 | 0.06
Insumo | 00037371 | SINAPI | TRANSPORTE - HORISTA (COLETADO CAIXA) | Serviços |  | H | 1 | 0.91 | 0.91
|  |  |  | MO sem LS => | 17.1 | LS => | 0 | MO com LS => | 17.1
|  |  |  | Valor do BDI => | 5.29 |  | Valor com BDI => |  | 28.71
| Código | Banco | Descrição | Tipo |  | Und | Quant. | Valor Unit | Total
Composição | 94964 | SINAPI | CONCRETO FCK = 20MPA, TRAÇO 1:2,7:3 (EM MASSA SECA DE CIMENTO/ AREIA MÉDIA/ BRITA 1) - PREPARO MECÂNICO COM BETONEIRA 400 L. AF_05/2021 | FUES - FUNDAÇÕES E ESTRUTURAS |  | m³ | 1 | 591.79 | 591.79
Composição Auxiliar | 88831 | SINAPI | BETONEIRA CAPACIDADE NOMINAL DE 400 L, CAPACIDADE DE MISTURA 280 L, MOTOR ELÉTRICO TRIFÁSICO POTÊNCIA DE 2 CV, SEM CARREGADOR - CHI DIURNO. AF_10/2014 | CHOR - CUSTOS HORÁRIOS DE MÁQUINAS E EQUIPAMENTOS |  | CHI | 0.7787 | 0.42 | 0.32
Composição Auxiliar | 88830 | SINAPI | BETONEIRA CAPACIDADE NOMINAL DE 400 L, CAPACIDADE DE MISTURA 280 L, MOTOR ELÉTRICO TRIFÁSICO POTÊNCIA DE 2 CV, SEM CARREGADOR - CHP DIURNO. AF_10/2014 | CHOR - CUSTOS HORÁRIOS DE MÁQUINAS E EQUIPAMENTOS |  | CHP | 0.8259 | 2.25 | 1.85
Composição Auxiliar | 88316 | SINAPI | SERVENTE COM ENCARGOS COMPLEMENTARES | SEDI - SERVIÇOS DIVERSOS |  | H | 2.5333 | 18.8 | 47.62
Composição Auxiliar | 88377 | SINAPI | OPERADOR DE BETONEIRA ESTACIONÁRIA/MISTURADOR COM ENCARGOS COMPLEMENTARES | SEDI - SERVIÇOS DIVERSOS |  | H | 1.6046 | 20.27 | 32.52
Insumo | 00000370 | SINAPI | AREIA MEDIA - POSTO JAZIDA/FORNECEDOR (RETIRADO NA JAZIDA, SEM TRANSPORTE) | Material |  | m³ | 0.7558 | 90 | 68.02
Insumo | 00001379 | SINAPI | CIMENTO PORTLAND COMPOSTO CP II-32 | Material |  | KG | 322.9777 | 1.1 | 355.27
Insumo | 00004721 | SINAPI | PEDRA BRITADA N. 1 (9,5 a 19 MM) POSTO PEDREIRA/FORNECEDOR, SEM FRETE | Material |  | m³ | 0.5872 | 146.79 | 86.19
|  |  |  | MO sem LS => | 55.5 | LS => | 0 | MO com LS => | 55.5
|  |  |  | Valor do BDI => | 133.92 |  | Valor com BDI => |  | 725.71
| Código | Banco | Descrição | Tipo |  | Und | Quant. | Valor Unit | Total
Composição | 86900 | SINAPI | CUBA DE EMBUTIR RETANGULAR DE AÇO INOXIDÁVEL, 46 X 30 X 12 CM - FORNECIMENTO E INSTALAÇÃO. AF_01/2020 | INHI - INSTALAÇÕES HIDROS SANITÁRIAS |  | UN | 1 | 240.01 | 240.01
Composição Auxiliar | 88316 | SINAPI | SERVENTE COM ENCARGOS COMPLEMENTARES | SEDI - SERVIÇOS DIVERSOS |  | H | 0.1504 | 18.8 | 2.82
Composição Auxiliar | 88274 | SINAPI | MARMORISTA/GRANITEIRO COM ENCARGOS COMPLEMENTARES | SEDI - SERVIÇOS DIVERSOS |  | H | 0.4774 | 24.38 | 11.63
Insumo | 00001743 | SINAPI | CUBA ACO INOX (AISI 304) DE EMBUTIR COM VALVULA 3 1/2 ", DE *46 X 30 X 12* CM | Material |  | UN | 1 | 210.41 | 210.41
Insumo | 00004823 | SINAPI | MASSA PLASTICA PARA MARMORE/GRANITO | Material |  | KG | 0.2974 | 50.96 | 15.15
|  |  |  | MO sem LS => | 10.43 | LS => | 0 | MO com LS => | 10.43
|  |  |  | Valor do BDI => | 54.31 |  | Valor com BDI => |  | 294.32
| Código | Banco | Descrição | Tipo |  | Und | Quant. | Valor Unit | Total
Composição | 95317 | SINAPI | CURSO DE CAPACITAÇÃO PARA AUXILIAR DE ENCANADOR OU BOMBEIRO HIDRÁULICO (ENCARGOS COMPLEMENTARES) - HORISTA | SEDI - SERVIÇOS DIVERSOS |  | H | 1 | 0.18 | 0.18
Insumo | 00000246 | SINAPI | AUXILIAR DE ENCANADOR OU BOMBEIRO HIDRAULICO (HORISTA) | Mão de Obra |  | H | 0.0146 | 12.71 | 0.18
|  |  |  | MO sem LS => | 0.18 | LS => | 0 | MO com LS => | 0.18
|  |  |  | Valor do BDI => | 0.04 |  | Valor com BDI => |  | 0.22
| Código | Banco | Descrição | Tipo |  | Und | Quant. | Valor Unit | Total
Composição | 95324 | SINAPI | CURSO DE CAPACITAÇÃO PARA AZULEJISTA OU LADRILHISTA (ENCARGOS COMPLEMENTARES) - HORISTA | SEDI - SERVIÇOS DIVERSOS |  | H | 1 | 0.2 | 0.2
Insumo | 00004760 | SINAPI | AZULEJISTA OU LADRILHEIRO (HORISTA) | Mão de Obra |  | H | 0.012 | 16.95 | 0.2
|  |  |  | MO sem LS => | 0.2 | LS => | 0 | MO com LS => | 0.2
|  |  |  | Valor do BDI => | 0.04 |  | Valor com BDI => |  | 0.24
| Código | Banco | Descrição | Tipo |  | Und | Quant. | Valor Unit | Total
Composição | 95329 | SINAPI | CURSO DE CAPACITAÇÃO PARA CARPINTEIRO DE ESQUADRIA (ENCARGOS COMPLEMENTARES) - HORISTA | SEDI - SERVIÇOS DIVERSOS |  | H | 1 | 0.19 | 0.19
Insumo | 00001214 | SINAPI | CARPINTEIRO DE ESQUADRIAS (HORISTA) | Mão de Obra |  | H | 0.012 | 15.95 | 0.19
|  |  |  | MO sem LS => | 0.19 | LS => | 0 | MO com LS => | 0.19
|  |  |  | Valor do BDI => | 0.04 |  | Valor com BDI => |  | 0.23
| Código | Banco | Descrição | Tipo |  | Und | Quant. | Valor Unit | Total
Composição | 95330 | SINAPI | CURSO DE CAPACITAÇÃO PARA CARPINTEIRO DE FÔRMAS (ENCARGOS COMPLEMENTARES) - HORISTA | SEDI - SERVIÇOS DIVERSOS |  | H | 1 | 0.15 | 0.15
Insumo | 00001213 | SINAPI | CARPINTEIRO DE FORMAS (HORISTA) | Mão de Obra |  | H | 0.0094 | 16.95 | 0.15
|  |  |  | MO sem LS => | 0.15 | LS => | 0 | MO com LS => | 0.15
|  |  |  | Valor do BDI => | 0.03 |  | Valor com BDI => |  | 0.18
| Código | Banco | Descrição | Tipo |  | Und | Quant. | Valor Unit | Total
Composição | 95335 | SINAPI | CURSO DE CAPACITAÇÃO PARA ENCANADOR OU BOMBEIRO HIDRÁULICO (ENCARGOS COMPLEMENTARES) - HORISTA | SEDI - SERVIÇOS DIVERSOS |  | H | 1 | 0.24 | 0.24
Insumo | 00002696 | SINAPI | ENCANADOR OU BOMBEIRO HIDRAULICO (HORISTA) | Mão de Obra |  | H | 0.0146 | 16.95 | 0.24
|  |  |  | MO sem LS => | 0.24 | LS => | 0 | MO com LS => | 0.24
|  |  |  | Valor do BDI => | 0.05 |  | Valor com BDI => |  | 0.29
| Código | Banco | Descrição | Tipo |  | Und | Quant. | Valor Unit | Total
Composição | 95341 | SINAPI | CURSO DE CAPACITAÇÃO PARA MARMORISTA/GRANITEIRO (ENCARGOS COMPLEMENTARES) - HORISTA | SEDI - SERVIÇOS DIVERSOS |  | H | 1 | 0.21 | 0.21
Insumo | 00004755 | SINAPI | MARMORISTA / GRANITEIRO (HORISTA) | Mão de Obra |  | H | 0.012 | 17.73 | 0.21
|  |  |  | MO sem LS => | 0.21 | LS => | 0 | MO com LS => | 0.21
|  |  |  | Valor do BDI => | 0.04 |  | Valor com BDI => |  | 0.25
| Código | Banco | Descrição | Tipo |  | Und | Quant. | Valor Unit | Total
Composição | 95389 | SINAPI | CURSO DE CAPACITAÇÃO PARA OPERADOR DE BETONEIRA ESTACIONÁRIA/MISTURADOR (ENCARGOS COMPLEMENTARES) - HORISTA | SEDI - SERVIÇOS DIVERSOS |  | H | 1 | 0.09 | 0.09
Insumo | 00037666 | SINAPI | OPERADOR DE BETONEIRA ESTACIONARIA / MISTURADOR | Mão de Obra |  | H | 0.0067 | 14.8 | 0.09
|  |  |  | MO sem LS => | 0.09 | LS => | 0 | MO com LS => | 0.09
|  |  |  | Valor do BDI => | 0.02 |  | Valor com BDI => |  | 0.11
| Código | Banco | Descrição | Tipo |  | Und | Quant. | Valor Unit | Total
Composição | 95358 | SINAPI | CURSO DE CAPACITAÇÃO PARA OPERADOR DE GUINCHO (ENCARGOS COMPLEMENTARES) - HORISTA | SEDI - SERVIÇOS DIVERSOS |  | H | 1 | 0.21 | 0.21
Insumo | 00004253 | SINAPI | OPERADOR DE GUINCHO OU GUINCHEIRO | Mão de Obra |  | H | 0.0133 | 16.03 | 0.21
|  |  |  | MO sem LS => | 0.21 | LS => | 0 | MO com LS => | 0.21
|  |  |  | Valor do BDI => | 0.04 |  | Valor com BDI => |  | 0.25
| Código | Banco | Descrição | Tipo |  | Und | Quant. | Valor Unit | Total
Composição | 95371 | SINAPI | CURSO DE CAPACITAÇÃO PARA PEDREIRO (ENCARGOS COMPLEMENTARES) - HORISTA | SEDI - SERVIÇOS DIVERSOS |  | H | 1 | 0.29 | 0.29
Insumo | 00004750 | SINAPI | PEDREIRO (HORISTA) | Mão de Obra |  | H | 0.0172 | 16.95 | 0.29
|  |  |  | MO sem LS => | 0.29 | LS => | 0 | MO com LS => | 0.29
|  |  |  | Valor do BDI => | 0.06 |  | Valor com BDI => |  | 0.35
| Código | Banco | Descrição | Tipo |  | Und | Quant. | Valor Unit | Total
Composição | 95372 | SINAPI | CURSO DE CAPACITAÇÃO PARA PINTOR (ENCARGOS COMPLEMENTARES) - HORISTA | SEDI - SERVIÇOS DIVERSOS |  | H | 1 | 0.2 | 0.2
Insumo | 00004783 | SINAPI | PINTOR (HORISTA) | Mão de Obra |  | H | 0.012 | 16.95 | 0.2
|  |  |  | MO sem LS => | 0.2 | LS => | 0 | MO com LS => | 0.2
|  |  |  | Valor do BDI => | 0.04 |  | Valor com BDI => |  | 0.24
| Código | Banco | Descrição | Tipo |  | Und | Quant. | Valor Unit | Total
Composição | 95378 | SINAPI | CURSO DE CAPACITAÇÃO PARA SERVENTE (ENCARGOS COMPLEMENTARES) - HORISTA | SEDI - SERVIÇOS DIVERSOS |  | H | 1 | 0.21 | 0.21
Insumo | 00006111 | SINAPI | SERVENTE DE OBRAS | Mão de Obra |  | H | 0.0172 | 12.27 | 0.21
|  |  |  | MO sem LS => | 0.21 | LS => | 0 | MO com LS => | 0.21
|  |  |  | Valor do BDI => | 0.04 |  | Valor com BDI => |  | 0.25
| Código | Banco | Descrição | Tipo |  | Und | Quant. | Valor Unit | Total
Composição | 95385 | SINAPI | CURSO DE CAPACITAÇÃO PARA TELHADISTA (ENCARGOS COMPLEMENTARES) - HORISTA | SEDI - SERVIÇOS DIVERSOS |  | H | 1 | 0.15 | 0.15
Insumo | 00012869 | SINAPI | TELHADOR (HORISTA) | Mão de Obra |  | H | 0.0094 | 16.73 | 0.15
|  |  |  | MO sem LS => | 0.15 | LS => | 0 | MO com LS => | 0.15
|  |  |  | Valor do BDI => | 0.03 |  | Valor com BDI => |  | 0.18
| Código | Banco | Descrição | Tipo |  | Und | Quant. | Valor Unit | Total
Composição | 050729 | SEDOP | Concreto armado fck=20MPA c/ forma mad. branca (incl. lançamento e adensamento) |  |  | m³ | 1 | 3397.38 | 3397.38
Composição Auxiliar | 050036 | SEDOP | Forma c/ madeira branca |  |  | m² | 12 | 103.96 | 1247.52
Composição Auxiliar | 050037 | SEDOP | Desforma |  |  | m² | 12 | 5.38 | 64.56
Composição Auxiliar | 050038 | SEDOP | Armação p/ concreto |  |  | KG | 80 | 15.52 | 1241.6
Composição Auxiliar | 050259 | SEDOP | Concreto c/ seixo Fck= 20 MPA (incl. lançamento e adensamento) |  |  | m³ | 1 | 843.7 | 843.7
|  |  |  | MO sem LS => | 732.57 | LS => | 0 | MO com LS => | 732.57
|  |  |  | Valor do BDI => | 768.82 |  | Valor com BDI => |  | 4166.2
| Código | Banco | Descrição | Tipo |  | Und | Quant. | Valor Unit | Total
Composição | 050259 | SEDOP | Concreto c/ seixo Fck= 20 MPA (incl. lançamento e adensamento) |  |  | m³ | 1 | 843.7 | 843.7
Composição Auxiliar | 280022 | SEDOP | OPERADOR DE BETONEIRA/MISTURADOR COM ENCARGOS COMPLEMENTARES |  |  | H | 0.31 | 21.48 | 6.65
Composição Auxiliar | 280023 | SEDOP | PEDREIRO COM ENCARGOS COMPLEMENTARES |  |  | H | 1.65 | 22.54 | 37.19
Composição Auxiliar | 280026 | SEDOP | SERVENTE COM ENCARGOS COMPLEMENTARES |  |  | H | 10.5 | 17.96 | 188.58
Insumo | M00013 | SEDOP | Vibrador de imersão, diâmetro de ponteira 45mm, motor elétrico trifásico potência de 2 cv | Equipamento |  | H | 0.65 | 2.16 | 1.4
Insumo | J00005 | SEDOP | Areia | Material |  | m³ | 0.85 | 88.82 | 75.49
Insumo | J00003 | SEDOP | Cimento | Material |  | SC | 6.72 | 50 | 336
Insumo | J00007 | SEDOP | Seixo lavado | Material |  | m³ | 0.84 | 235 | 197.4
Insumo | M00008 | SEDOP | Betoneira eletrica - 320l | Equipamento |  | H | 0.31 | 3.2 | 0.99
|  |  |  | MO sem LS => | 153.77 | LS => | 0 | MO com LS => | 153.77
|  |  |  | Valor do BDI => | 190.92 |  | Valor com BDI => |  | 1034.62
| Código | Banco | Descrição | Tipo |  | Und | Quant. | Valor Unit | Total
Composição | 050259 | SEDOP | Concreto c/ seixo Fck= 20 MPA (incl. lançamento e adensamento) |  |  | m³ | 1 | 843.7 | 843.7
Composição Auxiliar | 280023 | SEDOP | PEDREIRO COM ENCARGOS COMPLEMENTARES |  |  | H | 1.65 | 22.54 | 37.19
Composição Auxiliar | 280026 | SEDOP | SERVENTE COM ENCARGOS COMPLEMENTARES |  |  | H | 10.5 | 17.96 | 188.58
Composição Auxiliar | 280022 | SEDOP | OPERADOR DE BETONEIRA/MISTURADOR COM ENCARGOS COMPLEMENTARES |  |  | H | 0.31 | 21.48 | 6.65
Insumo | M00013 | SEDOP | Vibrador de imersão, diâmetro de ponteira 45mm, motor elétrico trifásico potência de 2 cv | Equipamento |  | H | 0.65 | 2.16 | 1.4
Insumo | J00005 | SEDOP | Areia | Material |  | m³ | 0.85 | 88.82 | 75.49
Insumo | M00008 | SEDOP | Betoneira eletrica - 320l | Equipamento |  | H | 0.31 | 3.2 | 0.99
Insumo | J00003 | SEDOP | Cimento | Material |  | SC | 6.72 | 50 | 336
Insumo | J00007 | SEDOP | Seixo lavado | Material |  | m³ | 0.84 | 235 | 197.4
|  |  |  | MO sem LS => | 153.77 | LS => | 0 | MO com LS => | 153.77
|  |  |  | Valor do BDI => | 190.92 |  | Valor com BDI => |  | 1034.62
| Código | Banco | Descrição | Tipo |  | Und | Quant. | Valor Unit | Total
Composição | 130584 | SEDOP | Concreto c/ seixo e junta seca e=10cm |  |  | m² | 1 | 101.12 | 101.12
Composição Auxiliar | 280013 | SEDOP | CARPINTEIRO COM ENCARGOS COMPLEMENTARES |  |  | H | 0.3 | 22.42 | 6.72
Composição Auxiliar | 280023 | SEDOP | PEDREIRO COM ENCARGOS COMPLEMENTARES |  |  | H | 0.8 | 22.54 | 18.03
Composição Auxiliar | 280026 | SEDOP | SERVENTE COM ENCARGOS COMPLEMENTARES |  |  | H | 0.8 | 17.96 | 14.36
Insumo | J00005 | SEDOP | Areia | Material |  | m³ | 0.12 | 88.82 | 10.65
Insumo | J00003 | SEDOP | Cimento | Material |  | SC | 0.41 | 50 | 20.5
Insumo | J00007 | SEDOP | Seixo lavado | Material |  | m³ | 0.1 | 235 | 23.5
Insumo | D00012 | SEDOP | Ripão em madeira de lei 2"x1" serr. | Material |  | Dz | 0.04 | 170 | 6.8
Insumo | D00084 | SEDOP | Prego 1 1/2"x13 | Material |  | KG | 0.03 | 18.74 | 0.56
|  |  |  | MO sem LS => | 27.02 | LS => | 0 | MO com LS => | 27.02
|  |  |  | Valor do BDI => | 22.88 |  | Valor com BDI => |  | 124
| Código | Banco | Descrição | Tipo |  | Und | Quant. | Valor Unit | Total
Composição | 050037 | SEDOP | Desforma |  |  | m² | 1 | 5.38 | 5.38
Composição Auxiliar | 280026 | SEDOP | SERVENTE COM ENCARGOS COMPLEMENTARES |  |  | H | 0.3 | 17.96 | 5.38
|  |  |  | MO sem LS => | 3.49 | LS => | 0 | MO com LS => | 3.49
|  |  |  | Valor do BDI => | 1.21 |  | Valor com BDI => |  | 6.59
| Código | Banco | Descrição | Tipo |  | Und | Quant. | Valor Unit | Total
Composição | 050037 | SEDOP | Desforma |  |  | m² | 1 | 5.38 | 5.38
Composição Auxiliar | 280026 | SEDOP | SERVENTE COM ENCARGOS COMPLEMENTARES |  |  | H | 0.3 | 17.96 | 5.38
|  |  |  | MO sem LS => | 3.49 | LS => | 0 | MO com LS => | 3.49
|  |  |  | Valor do BDI => | 1.21 |  | Valor com BDI => |  | 6.59
| Código | Banco | Descrição | Tipo |  | Und | Quant. | Valor Unit | Total
Composição | 280014 | SEDOP | ELETRICISTA COM ENCARGOS COMPLEMENTARES |  |  | H | 1 | 22.56 | 22.56
Insumo | 2436 | SEDOP | ELETRICISTA | Mão de Obra |  | H | 1 | 16.1 | 16.1
Insumo | 37373 | SEDOP | SEGURO - HORISTA (ENCARGOS COMPLEMENTARES) (COLETADO CAIXA) | Material |  | H | 1 | 0.06 | 0.06
Insumo | 37371 | SEDOP | TRANSPORTE - HORISTA (ENCARGOS COMPLEMENTARES) (COLETADO CAIXA) | Material |  | H | 1 | 0.91 | 0.91
Insumo | 37370 | SEDOP | ALIMENTACAO - HORISTA (ENCARGOS COMPLEMENTARES) (COLETADO CAIXA) | Material |  | H | 1 | 2.83 | 2.83
Insumo | 37372 | SEDOP | EXAMES - HORISTA (ENCARGOS COMPLEMENTARES) (COLETADO CAIXA) | Material |  | H | 1 | 0.81 | 0.81
Insumo | 43460 | SEDOP | FERRAMENTAS - FAMILIA ELETRICISTA - HORISTA (ENCARGOS COMPLEMENTARES - COLETADO CAIXA) | Material |  | H | 1 | 0.78 | 0.78
Insumo | 43484 | SEDOP | EPI - FAMILIA ELETRICISTA - HORISTA (ENCARGOS COMPLEMENTARES - COLETADO CAIXA) | Material |  | H | 1 | 1.07 | 1.07
|  |  |  | MO sem LS => | 16.1 | LS => | 0 | MO com LS => | 16.1
|  |  |  | Valor do BDI => | 5.1 |  | Valor com BDI => |  | 27.66
| Código | Banco | Descrição | Tipo |  | Und | Quant. | Valor Unit | Total
Composição | 280016 | SEDOP | ENCANADOR OU BOMBEIRO HIDRÁULICO COM ENCARGOS COMPLEMENTARES |  |  | H | 1 | 21.97 | 21.97
Insumo | 2696 | SEDOP | ENCANADOR OU BOMBEIRO HIDRAULICO | Mão de Obra |  | H | 1 | 16.1 | 16.1
Insumo | 37373 | SEDOP | SEGURO - HORISTA (ENCARGOS COMPLEMENTARES) (COLETADO CAIXA) | Material |  | H | 1 | 0.06 | 0.06
Insumo | 37371 | SEDOP | TRANSPORTE - HORISTA (ENCARGOS COMPLEMENTARES) (COLETADO CAIXA) | Material |  | H | 1 | 0.91 | 0.91
Insumo | 37370 | SEDOP | ALIMENTACAO - HORISTA (ENCARGOS COMPLEMENTARES) (COLETADO CAIXA) | Material |  | H | 1 | 2.83 | 2.83
Insumo | 37372 | SEDOP | EXAMES - HORISTA (ENCARGOS COMPLEMENTARES) (COLETADO CAIXA) | Material |  | H | 1 | 0.81 | 0.81
Insumo | 43485 | SEDOP | EPI - FAMILIA ENCANADOR - HORISTA (ENCARGOS COMPLEMENTARES - COLETADO CAIXA) | Material |  | H | 1 | 0.94 | 0.94
Insumo | 43461 | SEDOP | FERRAMENTAS - FAMILIA ENCANADOR - HORISTA (ENCARGOS COMPLEMENTARES - COLETADO CAIXA) | Material |  | H | 1 | 0.32 | 0.32
|  |  |  | MO sem LS => | 16.1 | LS => | 0 | MO com LS => | 16.1
|  |  |  | Valor do BDI => | 4.97 |  | Valor com BDI => |  | 26.94
| Código | Banco | Descrição | Tipo |  | Und | Quant. | Valor Unit | Total
Composição | 88267 | SINAPI | ENCANADOR OU BOMBEIRO HIDRÁULICO COM ENCARGOS COMPLEMENTARES | SEDI - SERVIÇOS DIVERSOS |  | H | 1 | 23.06 | 23.06
Composição Auxiliar | 95335 | SINAPI | CURSO DE CAPACITAÇÃO PARA ENCANADOR OU BOMBEIRO HIDRÁULICO (ENCARGOS COMPLEMENTARES) - HORISTA | SEDI - SERVIÇOS DIVERSOS |  | H | 1 | 0.24 | 0.24
Insumo | 00037370 | SINAPI | ALIMENTACAO - HORISTA (COLETADO CAIXA) | Outros |  | H | 1 | 2.83 | 2.83
Insumo | 00002696 | SINAPI | ENCANADOR OU BOMBEIRO HIDRAULICO (HORISTA) | Mão de Obra |  | H | 1 | 16.95 | 16.95
Insumo | 00043485 | SINAPI | EPI - FAMILIA ENCANADOR - HORISTA (ENCARGOS COMPLEMENTARES - COLETADO CAIXA) | Equipamento |  | H | 1 | 0.94 | 0.94
Insumo | 00037372 | SINAPI | EXAMES - HORISTA (COLETADO CAIXA) | Outros |  | H | 1 | 0.81 | 0.81
Insumo | 00043461 | SINAPI | FERRAMENTAS - FAMILIA ENCANADOR - HORISTA (ENCARGOS COMPLEMENTARES - COLETADO CAIXA) | Equipamento |  | H | 1 | 0.32 | 0.32
Insumo | 00037373 | SINAPI | SEGURO - HORISTA (COLETADO CAIXA) | Taxas |  | H | 1 | 0.06 | 0.06
Insumo | 00037371 | SINAPI | TRANSPORTE - HORISTA (COLETADO CAIXA) | Serviços |  | H | 1 | 0.91 | 0.91
|  |  |  | MO sem LS => | 17.19 | LS => | 0 | MO com LS => | 17.19
|  |  |  | Valor do BDI => | 5.21 |  | Valor com BDI => |  | 28.27
| Código | Banco | Descrição | Tipo |  | Und | Quant. | Valor Unit | Total
Composição | 86885 | SINAPI | ENGATE FLEXÍVEL EM PLÁSTICO BRANCO, 1/2 X 40CM - FORNECIMENTO E INSTALAÇÃO. AF_01/2020 | INHI - INSTALAÇÕES HIDROS SANITÁRIAS |  | UN | 1 | 12.1 | 12.1
Composição Auxiliar | 88316 | SINAPI | SERVENTE COM ENCARGOS COMPLEMENTARES | SEDI - SERVIÇOS DIVERSOS |  | H | 0.0481 | 18.8 | 0.9
Composição Auxiliar | 88267 | SINAPI | ENCANADOR OU BOMBEIRO HIDRÁULICO COM ENCARGOS COMPLEMENTARES | SEDI - SERVIÇOS DIVERSOS |  | H | 0.1525 | 23.06 | 3.51
Insumo | 00011681 | SINAPI | ENGATE/RABICHO FLEXIVEL PLASTICO (PVC OU ABS) BRANCO 1/2 " X 40 CM | Material |  | UN | 1 | 7.63 | 7.63
Insumo | 00003146 | SINAPI | FITA VEDA ROSCA EM ROLOS DE 18 MM X 10 M (L X C) | Material |  | UN | 0.021 | 3 | 0.06
|  |  |  | MO sem LS => | 3.22 | LS => | 0 | MO com LS => | 3.22
|  |  |  | Valor do BDI => | 2.73 |  | Valor com BDI => |  | 14.83
| Código | Banco | Descrição | Tipo |  | Und | Quant. | Valor Unit | Total
Composição | 10551 | ORSE | Encargos Complementares - Carpinteiro | Provisórios |  | h | 1 | 3.62 | 3.62
Insumo | 158 | ORSE | Almoço (Participação do empregador) un | 0 |  | un | 0.1018 | 14 | 1.42
Insumo | 941 | ORSE | Fardamento com mangas curta un | 0 |  | un | 0.0015 | 177.63 | 0.26
Insumo | 1651 | ORSE | Óculos branco proteção pr | 0 |  | pr | 0.0007 | 6.35 | 0
Insumo | 2378 | ORSE | Vale transporte un | 0 |  | un | 0.0654 | 4.5 | 0.29
Insumo | 10362 | ORSE | Seguro de vida e acidente em grupo un | 0 |  | un | 0.0045 | 12.54 | 0.05
Insumo | 10578 | ORSE | Formão grande un | 0 |  | un | 0.0002 | 15.15 | 0
Insumo | 10579 | ORSE | Chave de fenda chata 30 cm un | 0 |  | un | 0.0002 | 22.89 | 0
Insumo | 10517 | ORSE | Exames admissionais/demissionais (checkup) cj | 0 |  | cj | 0.0004 | 300 | 0.12
Insumo | 10577 | ORSE | Serrote 40cm un | 0 |  | un | 0.0001 | 30 | 0
Insumo | 10596 | ORSE | Protetor auricular un | 0 |  | un | 0.0045 | 5 | 0.02
Insumo | 10492 | ORSE | Cesta Básica un | 0 |  | un | 0.0045 | 165 | 0.74
Insumo | 10761 | ORSE | Refeição - café da manhã ( café com leite e dois pães com manteiga) un | 0 |  | un | 0.1018 | 5 | 0.5
Insumo | 10599 | ORSE | Protetor solar fps 30 com 120ml un | 0 |  | un | 0.0018 | 35.9 | 0.06
Insumo | 11244 | ORSE | Martelo com unha un | 0 |  | un | 0.0002 | 37.9 | 0
Insumo | 11249 | ORSE | Serra circular eletrica portatil un | 0 |  | un | 0.0001 | 518 | 0.05
Insumo | 11248 | ORSE | Furadeira e Parafusadeira eletrica Bosch ou Similar profissional un | 0 |  | un | 0.0001 | 246 | 0.02
Insumo | 00012893 | SINAPI | BOTA DE SEGURANCA COM BIQUEIRA DE ACO E COLARINHO ACOLCHOADO | Material |  | PAR | 0.0007 | 85.44 | 0.05
Insumo | 00012894 | SINAPI | CAPA PARA CHUVA EM PVC COM FORRO DE POLIESTER, COM CAPUZ (AMARELA OU AZUL) | Material |  | UN | 0.0002 | 23.14 | 0
Insumo | 00012895 | SINAPI | CAPACETE DE SEGURANCA ABA FRONTAL COM SUSPENSAO DE POLIETILENO, SEM JUGULAR (CLASSE B) | Material |  | UN | 0.0006 | 17.8 | 0.01
Insumo | 00012892 | SINAPI | LUVA RASPA DE COURO, CANO CURTO (PUNHO *7* CM) | Equipamento |  | PAR | 0.0023 | 16.02 | 0.03
|  |  |  | MO sem LS => | 0 | LS => | 0 | MO com LS => | 0
|  |  |  | Valor do BDI => | 0.81 |  | Valor com BDI => |  | 4.43
| Código | Banco | Descrição | Tipo |  | Und | Quant. | Valor Unit | Total
Composição | 10549 | ORSE | Encargos Complementares - Servente | Provisórios |  | h | 1 | 3.75 | 3.75
Insumo | 158 | ORSE | Almoço (Participação do empregador) un | 0 |  | un | 0.1018 | 14 | 1.42
Insumo | 941 | ORSE | Fardamento com mangas curta un | 0 |  | un | 0.0015 | 177.63 | 0.26
Insumo | 1651 | ORSE | Óculos branco proteção pr | 0 |  | pr | 0.0008 | 6.35 | 0
Insumo | 2378 | ORSE | Vale transporte un | 0 |  | un | 0.0941 | 4.5 | 0.42
Insumo | 4729 | ORSE | Marreta 1 kg com cabo un | 0 |  | un | 0.0001 | 31.5 | 0
Insumo | 4728 | ORSE | Talhadeira chata 10" Talhadeira chara 10" un | 0 |  | un | 0.0003 | 18.58 | 0
Insumo | 10362 | ORSE | Seguro de vida e acidente em grupo un | 0 |  | un | 0.0045 | 12.54 | 0.05
Insumo | 10517 | ORSE | Exames admissionais/demissionais (checkup) cj | 0 |  | cj | 0.0004 | 300 | 0.12
Insumo | 10788 | ORSE | Pá quadrada un | 0 |  | un | 0.0002 | 36.9 | 0
Insumo | 10596 | ORSE | Protetor auricular un | 0 |  | un | 0.0045 | 5 | 0.02
Insumo | 10492 | ORSE | Cesta Básica un | 0 |  | un | 0.0045 | 165 | 0.74
Insumo | 10761 | ORSE | Refeição - café da manhã ( café com leite e dois pães com manteiga) un | 0 |  | un | 0.1018 | 5 | 0.5
Insumo | 10599 | ORSE | Protetor solar fps 30 com 120ml un | 0 |  | un | 0.0018 | 35.9 | 0.06
Insumo | 00012893 | SINAPI | BOTA DE SEGURANCA COM BIQUEIRA DE ACO E COLARINHO ACOLCHOADO | Material |  | PAR | 0.0008 | 85.44 | 0.06
Insumo | 00002711 | SINAPI | CARRINHO DE MAO DE ACO CAPACIDADE 50 A 60 L, PNEU COM CAMARA | Equipamento |  | UN | 0.0002 | 310 | 0.06
Insumo | 00012894 | SINAPI | CAPA PARA CHUVA EM PVC COM FORRO DE POLIESTER, COM CAPUZ (AMARELA OU AZUL) | Material |  | UN | 0.0002 | 23.14 | 0
Insumo | 00012895 | SINAPI | CAPACETE DE SEGURANCA ABA FRONTAL COM SUSPENSAO DE POLIETILENO, SEM JUGULAR (CLASSE B) | Material |  | UN | 0.0006 | 17.8 | 0.01
Insumo | 00012892 | SINAPI | LUVA RASPA DE COURO, CANO CURTO (PUNHO *7* CM) | Equipamento |  | PAR | 0.0023 | 16.02 | 0.03
|  |  |  | MO sem LS => | 0 | LS => | 0 | MO com LS => | 0
|  |  |  | Valor do BDI => | 0.84 |  | Valor com BDI => |  | 4.59
| Código | Banco | Descrição | Tipo |  | Und | Quant. | Valor Unit | Total
Composição | 030010 | SEDOP | Escavação manual ate 1.50m de profundidade |  |  | m³ | 1 | 71.84 | 71.84
Composição Auxiliar | 280026 | SEDOP | SERVENTE COM ENCARGOS COMPLEMENTARES |  |  | H | 4 | 17.96 | 71.84
|  |  |  | MO sem LS => | 46.56 | LS => | 0 | MO com LS => | 46.56
|  |  |  | Valor do BDI => | 16.25 |  | Valor com BDI => |  | 88.09
| Código | Banco | Descrição | Tipo |  | Und | Quant. | Valor Unit | Total
Composição | 102591 | SINAPI | FURO EM CAIXA D'ÁGUA COM ESPESSURA DE 2 ATÉ 5 MM E DIÂMETRO DE 25 MM. AF_06/2021 | INHI - INSTALAÇÕES HIDROS SANITÁRIAS |  | UN | 1 | 3.57 | 3.57
Composição Auxiliar | 88267 | SINAPI | ENCANADOR OU BOMBEIRO HIDRÁULICO COM ENCARGOS COMPLEMENTARES | SEDI - SERVIÇOS DIVERSOS |  | H | 0.0857 | 23.06 | 1.97
Composição Auxiliar | 88248 | SINAPI | AUXILIAR DE ENCANADOR OU BOMBEIRO HIDRÁULICO COM ENCARGOS COMPLEMENTARES | SEDI - SERVIÇOS DIVERSOS |  | H | 0.0857 | 18.76 | 1.6
|  |  |  | MO sem LS => | 2.57 | LS => | 0 | MO com LS => | 2.57
|  |  |  | Valor do BDI => | 0.8 |  | Valor com BDI => |  | 4.37
| Código | Banco | Descrição | Tipo |  | Und | Quant. | Valor Unit | Total
Composição | 102595 | SINAPI | FURO EM CAIXA D'ÁGUA COM ESPESSURA DE 2 ATÉ 5 MM E DIÂMETRO DE 40 MM. AF_06/2021 | INHI - INSTALAÇÕES HIDROS SANITÁRIAS |  | UN | 1 | 4.57 | 4.57
Composição Auxiliar | 88267 | SINAPI | ENCANADOR OU BOMBEIRO HIDRÁULICO COM ENCARGOS COMPLEMENTARES | SEDI - SERVIÇOS DIVERSOS |  | H | 0.1093 | 23.06 | 2.52
Composição Auxiliar | 88248 | SINAPI | AUXILIAR DE ENCANADOR OU BOMBEIRO HIDRÁULICO COM ENCARGOS COMPLEMENTARES | SEDI - SERVIÇOS DIVERSOS |  | H | 0.1093 | 18.76 | 2.05
|  |  |  | MO sem LS => | 3.27 | LS => | 0 | MO com LS => | 3.27
|  |  |  | Valor do BDI => | 1.03 |  | Valor com BDI => |  | 5.6
| Código | Banco | Descrição | Tipo |  | Und | Quant. | Valor Unit | Total
Composição | 050036 | SEDOP | Forma c/ madeira branca |  |  | m² | 1 | 103.96 | 103.96
Composição Auxiliar | 280013 | SEDOP | CARPINTEIRO COM ENCARGOS COMPLEMENTARES |  |  | H | 0.94 | 22.42 | 21.07
Composição Auxiliar | 280026 | SEDOP | SERVENTE COM ENCARGOS COMPLEMENTARES |  |  | H | 1.09 | 17.96 | 19.57
Insumo | D00016 | SEDOP | Tábua de madeira branca 4m | Material |  | Dz | 0.3 | 85 | 25.5
Insumo | D00281 | SEDOP | Pernamanca 3" x 2" 4 m - madeira branca | Material |  | Dz | 0.1 | 150 | 15
Insumo | D00082 | SEDOP | Prego 2"x11 | Material |  | KG | 0.25 | 20.49 | 5.12
Insumo | D00043 | SEDOP | Arame recozido No. 18 | Material |  | KG | 0.03 | 23.5 | 0.7
Insumo | D00012 | SEDOP | Ripão em madeira de lei 2"x1" serr. | Material |  | Dz | 0.1 | 170 | 17
|  |  |  | MO sem LS => | 27.81 | LS => | 0 | MO com LS => | 27.81
|  |  |  | Valor do BDI => | 23.52 |  | Valor com BDI => |  | 127.48
| Código | Banco | Descrição | Tipo |  | Und | Quant. | Valor Unit | Total
Composição | 050036 | SEDOP | Forma c/ madeira branca |  |  | m² | 1 | 103.96 | 103.96
Composição Auxiliar | 280026 | SEDOP | SERVENTE COM ENCARGOS COMPLEMENTARES |  |  | H | 1.09 | 17.96 | 19.57
Composição Auxiliar | 280013 | SEDOP | CARPINTEIRO COM ENCARGOS COMPLEMENTARES |  |  | H | 0.94 | 22.42 | 21.07
Insumo | D00043 | SEDOP | Arame recozido No. 18 | Material |  | KG | 0.03 | 23.5 | 0.7
Insumo | D00082 | SEDOP | Prego 2"x11 | Material |  | KG | 0.25 | 20.49 | 5.12
Insumo | D00016 | SEDOP | Tábua de madeira branca 4m | Material |  | Dz | 0.3 | 85 | 25.5
Insumo | D00281 | SEDOP | Pernamanca 3" x 2" 4 m - madeira branca | Material |  | Dz | 0.1 | 150 | 15
Insumo | D00012 | SEDOP | Ripão em madeira de lei 2"x1" serr. | Material |  | Dz | 0.1 | 170 | 17
|  |  |  | MO sem LS => | 27.81 | LS => | 0 | MO com LS => | 27.81
|  |  |  | Valor do BDI => | 23.52 |  | Valor com BDI => |  | 127.48
| Código | Banco | Descrição | Tipo |  | Und | Quant. | Valor Unit | Total
Composição | 040025 | SEDOP | Fundação corrida com seixo |  |  | m³ | 1 | 735.7 | 735.7
Composição Auxiliar | 280023 | SEDOP | PEDREIRO COM ENCARGOS COMPLEMENTARES |  |  | H | 6.5 | 22.54 | 146.51
Composição Auxiliar | 280026 | SEDOP | SERVENTE COM ENCARGOS COMPLEMENTARES |  |  | H | 10 | 17.96 | 179.6
Insumo | J00005 | SEDOP | Areia | Material |  | m³ | 0.26 | 88.82 | 23.09
Insumo | J00003 | SEDOP | Cimento | Material |  | SC | 3.5 | 50 | 175
Insumo | J00007 | SEDOP | Seixo lavado | Material |  | m³ | 0.9 | 235 | 211.5
|  |  |  | MO sem LS => | 221.05 | LS => | 0 | MO com LS => | 221.05
|  |  |  | Valor do BDI => | 166.48 |  | Valor com BDI => |  | 902.18
| Código | Banco | Descrição | Tipo |  | Und | Quant. | Valor Unit | Total
Composição | 040025 | SEDOP | Fundação corrida com seixo |  |  | m³ | 1 | 735.7 | 735.7
Composição Auxiliar | 280023 | SEDOP | PEDREIRO COM ENCARGOS COMPLEMENTARES |  |  | H | 6.5 | 22.54 | 146.51
Composição Auxiliar | 280026 | SEDOP | SERVENTE COM ENCARGOS COMPLEMENTARES |  |  | H | 10 | 17.96 | 179.6
Insumo | J00005 | SEDOP | Areia | Material |  | m³ | 0.26 | 88.82 | 23.09
Insumo | J00007 | SEDOP | Seixo lavado | Material |  | m³ | 0.9 | 235 | 211.5
Insumo | J00003 | SEDOP | Cimento | Material |  | SC | 3.5 | 50 | 175
|  |  |  | MO sem LS => | 221.05 | LS => | 0 | MO com LS => | 221.05
|  |  |  | Valor do BDI => | 166.48 |  | Valor com BDI => |  | 902.18
| Código | Banco | Descrição | Tipo |  | Und | Quant. | Valor Unit | Total
Composição | 93282 | SINAPI | GUINCHO ELÉTRICO DE COLUNA, CAPACIDADE 400 KG, COM MOTO FREIO, MOTOR TRIFÁSICO DE 1,25 CV - CHI DIURNO. AF_03/2016 | CHOR - CUSTOS HORÁRIOS DE MÁQUINAS E EQUIPAMENTOS |  | CHI | 1 | 22.04 | 22.04
Composição Auxiliar | 93277 | SINAPI | GUINCHO ELÉTRICO DE COLUNA, CAPACIDADE 400 KG, COM MOTO FREIO, MOTOR TRIFÁSICO DE 1,25 CV - DEPRECIAÇÃO. AF_03/2016 | CHOR - CUSTOS HORÁRIOS DE MÁQUINAS E EQUIPAMENTOS |  | H | 1 | 0.38 | 0.38
Composição Auxiliar | 93278 | SINAPI | GUINCHO ELÉTRICO DE COLUNA, CAPACIDADE 400 KG, COM MOTO FREIO, MOTOR TRIFÁSICO DE 1,25 CV - JUROS. AF_03/2016 | CHOR - CUSTOS HORÁRIOS DE MÁQUINAS E EQUIPAMENTOS |  | H | 1 | 0.04 | 0.04
Composição Auxiliar | 88295 | SINAPI | OPERADOR DE GUINCHO COM ENCARGOS COMPLEMENTARES | SEDI - SERVIÇOS DIVERSOS |  | H | 1 | 21.62 | 21.62
|  |  |  | MO sem LS => | 16.24 | LS => | 0 | MO com LS => | 16.24
|  |  |  | Valor do BDI => | 4.98 |  | Valor com BDI => |  | 27.02
| Código | Banco | Descrição | Tipo |  | Und | Quant. | Valor Unit | Total
Composição | 93281 | SINAPI | GUINCHO ELÉTRICO DE COLUNA, CAPACIDADE 400 KG, COM MOTO FREIO, MOTOR TRIFÁSICO DE 1,25 CV - CHP DIURNO. AF_03/2016 | CHOR - CUSTOS HORÁRIOS DE MÁQUINAS E EQUIPAMENTOS |  | CHP | 1 | 23.28 | 23.28
Composição Auxiliar | 93280 | SINAPI | GUINCHO ELÉTRICO DE COLUNA, CAPACIDADE 400 KG, COM MOTO FREIO, MOTOR TRIFÁSICO DE 1,25 CV - MATERIAIS NA OPERAÇÃO. AF_03/2016 | CHOR - CUSTOS HORÁRIOS DE MÁQUINAS E EQUIPAMENTOS |  | H | 1 | 0.88 | 0.88
Composição Auxiliar | 93277 | SINAPI | GUINCHO ELÉTRICO DE COLUNA, CAPACIDADE 400 KG, COM MOTO FREIO, MOTOR TRIFÁSICO DE 1,25 CV - DEPRECIAÇÃO. AF_03/2016 | CHOR - CUSTOS HORÁRIOS DE MÁQUINAS E EQUIPAMENTOS |  | H | 1 | 0.38 | 0.38
Composição Auxiliar | 93278 | SINAPI | GUINCHO ELÉTRICO DE COLUNA, CAPACIDADE 400 KG, COM MOTO FREIO, MOTOR TRIFÁSICO DE 1,25 CV - JUROS. AF_03/2016 | CHOR - CUSTOS HORÁRIOS DE MÁQUINAS E EQUIPAMENTOS |  | H | 1 | 0.04 | 0.04
Composição Auxiliar | 93279 | SINAPI | GUINCHO ELÉTRICO DE COLUNA, CAPACIDADE 400 KG, COM MOTO FREIO, MOTOR TRIFÁSICO DE 1,25 CV - MANUTENÇÃO. AF_03/2016 | CHOR - CUSTOS HORÁRIOS DE MÁQUINAS E EQUIPAMENTOS |  | H | 1 | 0.36 | 0.36
Composição Auxiliar | 88295 | SINAPI | OPERADOR DE GUINCHO COM ENCARGOS COMPLEMENTARES | SEDI - SERVIÇOS DIVERSOS |  | H | 1 | 21.62 | 21.62
|  |  |  | MO sem LS => | 16.24 | LS => | 0 | MO com LS => | 16.24
|  |  |  | Valor do BDI => | 5.26 |  | Valor com BDI => |  | 28.54
| Código | Banco | Descrição | Tipo |  | Und | Quant. | Valor Unit | Total
Composição | 93277 | SINAPI | GUINCHO ELÉTRICO DE COLUNA, CAPACIDADE 400 KG, COM MOTO FREIO, MOTOR TRIFÁSICO DE 1,25 CV - DEPRECIAÇÃO. AF_03/2016 | CHOR - CUSTOS HORÁRIOS DE MÁQUINAS E EQUIPAMENTOS |  | H | 1 | 0.38 | 0.38
Insumo | 00036487 | SINAPI | GUINCHO ELETRICO DE COLUNA, CAPACIDADE 400 KG, COM MOTO FREIO, MOTOR TRIFASICO DE 1,25 CV | Equipamento |  | UN | 6.4e-05 | 6088.07 | 0.38
|  |  |  | MO sem LS => | 0 | LS => | 0 | MO com LS => | 0
|  |  |  | Valor do BDI => | 0.08 |  | Valor com BDI => |  | 0.46
| Código | Banco | Descrição | Tipo |  | Und | Quant. | Valor Unit | Total
Composição | 93278 | SINAPI | GUINCHO ELÉTRICO DE COLUNA, CAPACIDADE 400 KG, COM MOTO FREIO, MOTOR TRIFÁSICO DE 1,25 CV - JUROS. AF_03/2016 | CHOR - CUSTOS HORÁRIOS DE MÁQUINAS E EQUIPAMENTOS |  | H | 1 | 0.04 | 0.04
Insumo | 00036487 | SINAPI | GUINCHO ELETRICO DE COLUNA, CAPACIDADE 400 KG, COM MOTO FREIO, MOTOR TRIFASICO DE 1,25 CV | Equipamento |  | UN | 7.6e-06 | 6088.07 | 0.04
|  |  |  | MO sem LS => | 0 | LS => | 0 | MO com LS => | 0
|  |  |  | Valor do BDI => | 0 |  | Valor com BDI => |  | 0.04
| Código | Banco | Descrição | Tipo |  | Und | Quant. | Valor Unit | Total
Composição | 93279 | SINAPI | GUINCHO ELÉTRICO DE COLUNA, CAPACIDADE 400 KG, COM MOTO FREIO, MOTOR TRIFÁSICO DE 1,25 CV - MANUTENÇÃO. AF_03/2016 | CHOR - CUSTOS HORÁRIOS DE MÁQUINAS E EQUIPAMENTOS |  | H | 1 | 0.36 | 0.36
Insumo | 00036487 | SINAPI | GUINCHO ELETRICO DE COLUNA, CAPACIDADE 400 KG, COM MOTO FREIO, MOTOR TRIFASICO DE 1,25 CV | Equipamento |  | UN | 6e-05 | 6088.07 | 0.36
|  |  |  | MO sem LS => | 0 | LS => | 0 | MO com LS => | 0
|  |  |  | Valor do BDI => | 0.08 |  | Valor com BDI => |  | 0.44
| Código | Banco | Descrição | Tipo |  | Und | Quant. | Valor Unit | Total
Composição | 93280 | SINAPI | GUINCHO ELÉTRICO DE COLUNA, CAPACIDADE 400 KG, COM MOTO FREIO, MOTOR TRIFÁSICO DE 1,25 CV - MATERIAIS NA OPERAÇÃO. AF_03/2016 | CHOR - CUSTOS HORÁRIOS DE MÁQUINAS E EQUIPAMENTOS |  | H | 1 | 0.88 | 0.88
Insumo | 00002705 | SINAPI | ENERGIA ELETRICA ATE 2000 KWH INDUSTRIAL, SEM DEMANDA | Material |  | KWH | 0.78 | 1.14 | 0.88
|  |  |  | MO sem LS => | 0 | LS => | 0 | MO com LS => | 0
|  |  |  | Valor do BDI => | 0.19 |  | Valor com BDI => |  | 1.07
| Código | Banco | Descrição | Tipo |  | Und | Quant. | Valor Unit | Total
Composição | 94672 | SINAPI | JOELHO 90 GRAUS COM BUCHA DE LATÃO, PVC, SOLDÁVEL, DN 25 MM, X 3/4 INSTALADO EM RESERVAÇÃO DE ÁGUA DE EDIFICAÇÃO QUE POSSUA RESERVATÓRIO DE FIBRA/FIBROCIMENTO FORNECIMENTO E INSTALAÇÃO. AF_06/2016 | INHI - INSTALAÇÕES HIDROS SANITÁRIAS |  | UN | 1 | 10.66 | 10.66
Composição Auxiliar | 88267 | SINAPI | ENCANADOR OU BOMBEIRO HIDRÁULICO COM ENCARGOS COMPLEMENTARES | SEDI - SERVIÇOS DIVERSOS |  | H | 0.12 | 23.06 | 2.76
Composição Auxiliar | 88248 | SINAPI | AUXILIAR DE ENCANADOR OU BOMBEIRO HIDRÁULICO COM ENCARGOS COMPLEMENTARES | SEDI - SERVIÇOS DIVERSOS |  | H | 0.12 | 18.76 | 2.25
Insumo | 00020080 | SINAPI | ADESIVO PLASTICO PARA PVC, FRASCO COM 175 GR | Material |  | UN | 0.04 | 19.08 | 0.76
Insumo | 00003522 | SINAPI | JOELHO PVC, SOLDAVEL COM ROSCA, 90 GRAUS, 25 MM X 3/4", PARA AGUA FRIA PREDIAL | Material |  | UN | 1 | 4.22 | 4.22
Insumo | 00038383 | SINAPI | LIXA D'AGUA EM FOLHA, GRAO 100 | Material |  | UN | 0.012 | 1.66 | 0.01
Insumo | 00020083 | SINAPI | SOLUCAO PREPARADORA / LIMPADORA PARA PVC, FRASCO COM 1000 CM3 | Material |  | UN | 0.01 | 66.25 | 0.66
|  |  |  | MO sem LS => | 3.6 | LS => | 0 | MO com LS => | 3.6
|  |  |  | Valor do BDI => | 2.41 |  | Valor com BDI => |  | 13.07
| Código | Banco | Descrição | Tipo |  | Und | Quant. | Valor Unit | Total
Composição | 94676 | SINAPI | JOELHO 90 GRAUS, PVC, SOLDÁVEL, DN 40 MM INSTALADO EM RESERVAÇÃO DE ÁGUA DE EDIFICAÇÃO QUE POSSUA RESERVATÓRIO DE FIBRA/FIBROCIMENTO FORNECIMENTO E INSTALAÇÃO. AF_06/2016 | INHI - INSTALAÇÕES HIDROS SANITÁRIAS |  | UN | 1 | 16.26 | 16.26
Composição Auxiliar | 88267 | SINAPI | ENCANADOR OU BOMBEIRO HIDRÁULICO COM ENCARGOS COMPLEMENTARES | SEDI - SERVIÇOS DIVERSOS |  | H | 0.171 | 23.06 | 3.94
Composição Auxiliar | 88248 | SINAPI | AUXILIAR DE ENCANADOR OU BOMBEIRO HIDRÁULICO COM ENCARGOS COMPLEMENTARES | SEDI - SERVIÇOS DIVERSOS |  | H | 0.171 | 18.76 | 3.2
Insumo | 00020080 | SINAPI | ADESIVO PLASTICO PARA PVC, FRASCO COM 175 GR | Material |  | UN | 0.071 | 19.08 | 1.35
Insumo | 00003535 | SINAPI | JOELHO PVC, SOLDAVEL, 90 GRAUS, 40 MM, PARA AGUA FRIA PREDIAL | Material |  | UN | 1 | 6.56 | 6.56
Insumo | 00038383 | SINAPI | LIXA D'AGUA EM FOLHA, GRAO 100 | Material |  | UN | 0.017 | 1.66 | 0.02
Insumo | 00020083 | SINAPI | SOLUCAO PREPARADORA / LIMPADORA PARA PVC, FRASCO COM 1000 CM3 | Material |  | UN | 0.018 | 66.25 | 1.19
|  |  |  | MO sem LS => | 5.13 | LS => | 0 | MO com LS => | 5.13
|  |  |  | Valor do BDI => | 3.67 |  | Valor com BDI => |  | 19.93
| Código | Banco | Descrição | Tipo |  | Und | Quant. | Valor Unit | Total
Composição | 88274 | SINAPI | MARMORISTA/GRANITEIRO COM ENCARGOS COMPLEMENTARES | SEDI - SERVIÇOS DIVERSOS |  | H | 1 | 24.38 | 24.38
Composição Auxiliar | 95341 | SINAPI | CURSO DE CAPACITAÇÃO PARA MARMORISTA/GRANITEIRO (ENCARGOS COMPLEMENTARES) - HORISTA | SEDI - SERVIÇOS DIVERSOS |  | H | 1 | 0.21 | 0.21
Insumo | 00037370 | SINAPI | ALIMENTACAO - HORISTA (COLETADO CAIXA) | Outros |  | H | 1 | 2.83 | 2.83
Insumo | 00043489 | SINAPI | EPI - FAMILIA PEDREIRO - HORISTA (ENCARGOS COMPLEMENTARES - COLETADO CAIXA) | Equipamento |  | H | 1 | 1.09 | 1.09
Insumo | 00037372 | SINAPI | EXAMES - HORISTA (COLETADO CAIXA) | Outros |  | H | 1 | 0.81 | 0.81
Insumo | 00043465 | SINAPI | FERRAMENTAS - FAMILIA PEDREIRO - HORISTA (ENCARGOS COMPLEMENTARES - COLETADO CAIXA) | Equipamento |  | H | 1 | 0.74 | 0.74
Insumo | 00004755 | SINAPI | MARMORISTA / GRANITEIRO (HORISTA) | Mão de Obra |  | H | 1 | 17.73 | 17.73
Insumo | 00037373 | SINAPI | SEGURO - HORISTA (COLETADO CAIXA) | Taxas |  | H | 1 | 0.06 | 0.06
Insumo | 00037371 | SINAPI | TRANSPORTE - HORISTA (COLETADO CAIXA) | Serviços |  | H | 1 | 0.91 | 0.91
|  |  |  | MO sem LS => | 17.94 | LS => | 0 | MO com LS => | 17.94
|  |  |  | Valor do BDI => | 5.51 |  | Valor com BDI => |  | 29.89
| Código | Banco | Descrição | Tipo |  | Und | Quant. | Valor Unit | Total
Composição | 280020 | SEDOP | MONTADOR COM ENCARGOS COMPLEMENTARES |  |  | H | 1 | 13.97 | 13.97
Insumo | 25957 | SEDOP | MONTADOR | Mão de Obra |  | H | 1 | 8.59 | 8.59
Insumo | 37373 | SEDOP | SEGURO - HORISTA (ENCARGOS COMPLEMENTARES) (COLETADO CAIXA) | Material |  | H | 1 | 0.06 | 0.06
Insumo | 37371 | SEDOP | TRANSPORTE - HORISTA (ENCARGOS COMPLEMENTARES) (COLETADO CAIXA) | Material |  | H | 1 | 0.91 | 0.91
Insumo | 37370 | SEDOP | ALIMENTACAO - HORISTA (ENCARGOS COMPLEMENTARES) (COLETADO CAIXA) | Material |  | H | 1 | 2.83 | 2.83
Insumo | 37372 | SEDOP | EXAMES - HORISTA (ENCARGOS COMPLEMENTARES) (COLETADO CAIXA) | Material |  | H | 1 | 0.81 | 0.81
Insumo | 43464 | SEDOP | FERRAMENTAS - FAMILIA OPERADOR ESCAVADEIRA - HORISTA (ENCARGOS COMPLEMENTARES - COLETADO CAIXA) | Material |  | H | 1 | 0.01 | 0.01
Insumo | 43488 | SEDOP | EPI - FAMILIA OPERADOR ESCAVADEIRA - HORISTA (ENCARGOS COMPLEMENTARES - COLETADO CAIXA) | Material |  | H | 1 | 0.76 | 0.76
|  |  |  | MO sem LS => | 8.59 | LS => | 0 | MO com LS => | 8.59
|  |  |  | Valor do BDI => | 3.16 |  | Valor com BDI => |  | 17.13
| Código | Banco | Descrição | Tipo |  | Und | Quant. | Valor Unit | Total
Composição | 88377 | SINAPI | OPERADOR DE BETONEIRA ESTACIONÁRIA/MISTURADOR COM ENCARGOS COMPLEMENTARES | SEDI - SERVIÇOS DIVERSOS |  | H | 1 | 20.27 | 20.27
Composição Auxiliar | 95389 | SINAPI | CURSO DE CAPACITAÇÃO PARA OPERADOR DE BETONEIRA ESTACIONÁRIA/MISTURADOR (ENCARGOS COMPLEMENTARES) - HORISTA | SEDI - SERVIÇOS DIVERSOS |  | H | 1 | 0.09 | 0.09
Insumo | 00037370 | SINAPI | ALIMENTACAO - HORISTA (COLETADO CAIXA) | Outros |  | H | 1 | 2.83 | 2.83
Insumo | 00043488 | SINAPI | EPI - FAMILIA OPERADOR ESCAVADEIRA - HORISTA (ENCARGOS COMPLEMENTARES - COLETADO CAIXA) | Equipamento |  | H | 1 | 0.76 | 0.76
Insumo | 00037372 | SINAPI | EXAMES - HORISTA (COLETADO CAIXA) | Outros |  | H | 1 | 0.81 | 0.81
Insumo | 00043464 | SINAPI | FERRAMENTAS - FAMILIA OPERADOR ESCAVADEIRA - HORISTA (ENCARGOS COMPLEMENTARES - COLETADO CAIXA) | Equipamento |  | H | 1 | 0.01 | 0.01
Insumo | 00037666 | SINAPI | OPERADOR DE BETONEIRA ESTACIONARIA / MISTURADOR | Mão de Obra |  | H | 1 | 14.8 | 14.8
Insumo | 00037373 | SINAPI | SEGURO - HORISTA (COLETADO CAIXA) | Taxas |  | H | 1 | 0.06 | 0.06
Insumo | 00037371 | SINAPI | TRANSPORTE - HORISTA (COLETADO CAIXA) | Serviços |  | H | 1 | 0.91 | 0.91
|  |  |  | MO sem LS => | 14.89 | LS => | 0 | MO com LS => | 14.89
|  |  |  | Valor do BDI => | 4.58 |  | Valor com BDI => |  | 24.85
| Código | Banco | Descrição | Tipo |  | Und | Quant. | Valor Unit | Total
Composição | 280022 | SEDOP | OPERADOR DE BETONEIRA/MISTURADOR COM ENCARGOS COMPLEMENTARES |  |  | H | 1 | 21.48 | 21.48
Insumo | 37666 | SEDOP | OPERADOR DE BETONEIRA /MISTURADOR | Mão de Obra |  | H | 1 | 16.1 | 16.1
Insumo | 37373 | SEDOP | SEGURO - HORISTA (ENCARGOS COMPLEMENTARES) (COLETADO CAIXA) | Material |  | H | 1 | 0.06 | 0.06
Insumo | 37371 | SEDOP | TRANSPORTE - HORISTA (ENCARGOS COMPLEMENTARES) (COLETADO CAIXA) | Material |  | H | 1 | 0.91 | 0.91
Insumo | 37370 | SEDOP | ALIMENTACAO - HORISTA (ENCARGOS COMPLEMENTARES) (COLETADO CAIXA) | Material |  | H | 1 | 2.83 | 2.83
Insumo | 37372 | SEDOP | EXAMES - HORISTA (ENCARGOS COMPLEMENTARES) (COLETADO CAIXA) | Material |  | H | 1 | 0.81 | 0.81
Insumo | 43464 | SEDOP | FERRAMENTAS - FAMILIA OPERADOR ESCAVADEIRA - HORISTA (ENCARGOS COMPLEMENTARES - COLETADO CAIXA) | Material |  | H | 1 | 0.01 | 0.01
Insumo | 43488 | SEDOP | EPI - FAMILIA OPERADOR ESCAVADEIRA - HORISTA (ENCARGOS COMPLEMENTARES - COLETADO CAIXA) | Material |  | H | 1 | 0.76 | 0.76
|  |  |  | MO sem LS => | 16.1 | LS => | 0 | MO com LS => | 16.1
|  |  |  | Valor do BDI => | 4.86 |  | Valor com BDI => |  | 26.34
| Código | Banco | Descrição | Tipo |  | Und | Quant. | Valor Unit | Total
Composição | 88295 | SINAPI | OPERADOR DE GUINCHO COM ENCARGOS COMPLEMENTARES | SEDI - SERVIÇOS DIVERSOS |  | H | 1 | 21.62 | 21.62
Composição Auxiliar | 95358 | SINAPI | CURSO DE CAPACITAÇÃO PARA OPERADOR DE GUINCHO (ENCARGOS COMPLEMENTARES) - HORISTA | SEDI - SERVIÇOS DIVERSOS |  | H | 1 | 0.21 | 0.21
Insumo | 00037370 | SINAPI | ALIMENTACAO - HORISTA (COLETADO CAIXA) | Outros |  | H | 1 | 2.83 | 2.83
Insumo | 00043488 | SINAPI | EPI - FAMILIA OPERADOR ESCAVADEIRA - HORISTA (ENCARGOS COMPLEMENTARES - COLETADO CAIXA) | Equipamento |  | H | 1 | 0.76 | 0.76
Insumo | 00037372 | SINAPI | EXAMES - HORISTA (COLETADO CAIXA) | Outros |  | H | 1 | 0.81 | 0.81
Insumo | 00043464 | SINAPI | FERRAMENTAS - FAMILIA OPERADOR ESCAVADEIRA - HORISTA (ENCARGOS COMPLEMENTARES - COLETADO CAIXA) | Equipamento |  | H | 1 | 0.01 | 0.01
Insumo | 00004253 | SINAPI | OPERADOR DE GUINCHO OU GUINCHEIRO | Mão de Obra |  | H | 1 | 16.03 | 16.03
Insumo | 00037373 | SINAPI | SEGURO - HORISTA (COLETADO CAIXA) | Taxas |  | H | 1 | 0.06 | 0.06
Insumo | 00037371 | SINAPI | TRANSPORTE - HORISTA (COLETADO CAIXA) | Serviços |  | H | 1 | 0.91 | 0.91
|  |  |  | MO sem LS => | 16.24 | LS => | 0 | MO com LS => | 16.24
|  |  |  | Valor do BDI => | 4.89 |  | Valor com BDI => |  | 26.51
| Código | Banco | Descrição | Tipo |  | Und | Quant. | Valor Unit | Total
Composição | 280023 | SEDOP | PEDREIRO COM ENCARGOS COMPLEMENTARES |  |  | H | 1 | 22.54 | 22.54
Insumo | 4750 | SEDOP | PEDREIRO | Mão de Obra |  | H | 1 | 16.1 | 16.1
Insumo | 37373 | SEDOP | SEGURO - HORISTA (ENCARGOS COMPLEMENTARES) (COLETADO CAIXA) | Material |  | H | 1 | 0.06 | 0.06
Insumo | 37371 | SEDOP | TRANSPORTE - HORISTA (ENCARGOS COMPLEMENTARES) (COLETADO CAIXA) | Material |  | H | 1 | 0.91 | 0.91
Insumo | 37370 | SEDOP | ALIMENTACAO - HORISTA (ENCARGOS COMPLEMENTARES) (COLETADO CAIXA) | Material |  | H | 1 | 2.83 | 2.83
Insumo | 37372 | SEDOP | EXAMES - HORISTA (ENCARGOS COMPLEMENTARES) (COLETADO CAIXA) | Material |  | H | 1 | 0.81 | 0.81
Insumo | 43465 | SEDOP | FERRAMENTAS - FAMILIA PEDREIRO - HORISTA (ENCARGOS COMPLEMENTARES - COLETADO CAIXA) | Material |  | H | 1 | 0.74 | 0.74
Insumo | 43489 | SEDOP | EPI - FAMILIA PEDREIRO - HORISTA (ENCARGOS COMPLEMENTARES - COLETADO CAIXA) | Material |  | H | 1 | 1.09 | 1.09
|  |  |  | MO sem LS => | 16.1 | LS => | 0 | MO com LS => | 16.1
|  |  |  | Valor do BDI => | 5.1 |  | Valor com BDI => |  | 27.64
| Código | Banco | Descrição | Tipo |  | Und | Quant. | Valor Unit | Total
Composição | 88309 | SINAPI | PEDREIRO COM ENCARGOS COMPLEMENTARES | SEDI - SERVIÇOS DIVERSOS |  | H | 1 | 23.68 | 23.68
Composição Auxiliar | 95371 | SINAPI | CURSO DE CAPACITAÇÃO PARA PEDREIRO (ENCARGOS COMPLEMENTARES) - HORISTA | SEDI - SERVIÇOS DIVERSOS |  | H | 1 | 0.29 | 0.29
Insumo | 00037370 | SINAPI | ALIMENTACAO - HORISTA (COLETADO CAIXA) | Outros |  | H | 1 | 2.83 | 2.83
Insumo | 00043489 | SINAPI | EPI - FAMILIA PEDREIRO - HORISTA (ENCARGOS COMPLEMENTARES - COLETADO CAIXA) | Equipamento |  | H | 1 | 1.09 | 1.09
Insumo | 00037372 | SINAPI | EXAMES - HORISTA (COLETADO CAIXA) | Outros |  | H | 1 | 0.81 | 0.81
Insumo | 00043465 | SINAPI | FERRAMENTAS - FAMILIA PEDREIRO - HORISTA (ENCARGOS COMPLEMENTARES - COLETADO CAIXA) | Equipamento |  | H | 1 | 0.74 | 0.74
Insumo | 00004750 | SINAPI | PEDREIRO (HORISTA) | Mão de Obra |  | H | 1 | 16.95 | 16.95
Insumo | 00037373 | SINAPI | SEGURO - HORISTA (COLETADO CAIXA) | Taxas |  | H | 1 | 0.06 | 0.06
Insumo | 00037371 | SINAPI | TRANSPORTE - HORISTA (COLETADO CAIXA) | Serviços |  | H | 1 | 0.91 | 0.91
|  |  |  | MO sem LS => | 17.24 | LS => | 0 | MO com LS => | 17.24
|  |  |  | Valor do BDI => | 5.35 |  | Valor com BDI => |  | 29.03
| Código | Banco | Descrição | Tipo |  | Und | Quant. | Valor Unit | Total
Composição | 280024 | SEDOP | PINTOR COM ENCARGOS COMPLEMENTARES |  |  | H | 1 | 23.69 | 23.69
Insumo | 4783 | SEDOP | PINTOR | Mão de Obra |  | H | 1 | 16.1 | 16.1
Insumo | 37373 | SEDOP | SEGURO - HORISTA (ENCARGOS COMPLEMENTARES) (COLETADO CAIXA) | Material |  | H | 1 | 0.06 | 0.06
Insumo | 37371 | SEDOP | TRANSPORTE - HORISTA (ENCARGOS COMPLEMENTARES) (COLETADO CAIXA) | Material |  | H | 1 | 0.91 | 0.91
Insumo | 37370 | SEDOP | ALIMENTACAO - HORISTA (ENCARGOS COMPLEMENTARES) (COLETADO CAIXA) | Material |  | H | 1 | 2.83 | 2.83
Insumo | 37372 | SEDOP | EXAMES - HORISTA (ENCARGOS COMPLEMENTARES) (COLETADO CAIXA) | Material |  | H | 1 | 0.81 | 0.81
Insumo | 43466 | SEDOP | FERRAMENTAS - FAMILIA PINTOR - HORISTA (ENCARGOS COMPLEMENTARES - COLETADO CAIXA) | Material |  | H | 1 | 1.48 | 1.48
Insumo | 43490 | SEDOP | EPI - FAMILIA PINTOR - HORISTA (ENCARGOS COMPLEMENTARES - COLETADO CAIXA) | Material |  | H | 1 | 1.5 | 1.5
|  |  |  | MO sem LS => | 16.1 | LS => | 0 | MO com LS => | 16.1
|  |  |  | Valor do BDI => | 5.36 |  | Valor com BDI => |  | 29.05
| Código | Banco | Descrição | Tipo |  | Und | Quant. | Valor Unit | Total
Composição | 88310 | SINAPI | PINTOR COM ENCARGOS COMPLEMENTARES | SEDI - SERVIÇOS DIVERSOS |  | H | 1 | 24.74 | 24.74
Composição Auxiliar | 95372 | SINAPI | CURSO DE CAPACITAÇÃO PARA PINTOR (ENCARGOS COMPLEMENTARES) - HORISTA | SEDI - SERVIÇOS DIVERSOS |  | H | 1 | 0.2 | 0.2
Insumo | 00037370 | SINAPI | ALIMENTACAO - HORISTA (COLETADO CAIXA) | Outros |  | H | 1 | 2.83 | 2.83
Insumo | 00043490 | SINAPI | EPI - FAMILIA PINTOR - HORISTA (ENCARGOS COMPLEMENTARES - COLETADO CAIXA) | Equipamento |  | H | 1 | 1.5 | 1.5
Insumo | 00037372 | SINAPI | EXAMES - HORISTA (COLETADO CAIXA) | Outros |  | H | 1 | 0.81 | 0.81
Insumo | 00043466 | SINAPI | FERRAMENTAS - FAMILIA PINTOR - HORISTA (ENCARGOS COMPLEMENTARES - COLETADO CAIXA) | Equipamento |  | H | 1 | 1.48 | 1.48
Insumo | 00004783 | SINAPI | PINTOR (HORISTA) | Mão de Obra |  | H | 1 | 16.95 | 16.95
Insumo | 00037373 | SINAPI | SEGURO - HORISTA (COLETADO CAIXA) | Taxas |  | H | 1 | 0.06 | 0.06
Insumo | 00037371 | SINAPI | TRANSPORTE - HORISTA (COLETADO CAIXA) | Serviços |  | H | 1 | 0.91 | 0.91
|  |  |  | MO sem LS => | 17.15 | LS => | 0 | MO com LS => | 17.15
|  |  |  | Valor do BDI => | 5.59 |  | Valor com BDI => |  | 30.33
| Código | Banco | Descrição | Tipo |  | Und | Quant. | Valor Unit | Total
Composição | 150125 | SEDOP | PVA externa sem superf. preparada |  |  | m² | 1 | 17 | 17
Composição Auxiliar | 280024 | SEDOP | PINTOR COM ENCARGOS COMPLEMENTARES |  |  | H | 0.3 | 23.69 | 7.1
Composição Auxiliar | 280026 | SEDOP | SERVENTE COM ENCARGOS COMPLEMENTARES |  |  | H | 0.2 | 17.96 | 3.59
Insumo | P00007 | SEDOP | Lixa para parede | Material |  | UN | 0.25 | 1.1 | 0.27
Insumo | P00003 | SEDOP | Tinta Latex PVA | Material |  | GL | 0.05 | 120.99 | 6.04
|  |  |  | MO sem LS => | 7.15 | LS => | 0 | MO com LS => | 7.15
|  |  |  | Valor do BDI => | 3.84 |  | Valor com BDI => |  | 20.84
| Código | Banco | Descrição | Tipo |  | Und | Quant. | Valor Unit | Total
Composição | 94489 | SINAPI | REGISTRO DE ESFERA, PVC, SOLDÁVEL, COM VOLANTE, DN 25 MM - FORNECIMENTO E INSTALAÇÃO. AF_08/2021 | INHI - INSTALAÇÕES HIDROS SANITÁRIAS |  | UN | 1 | 22.69 | 22.69
Composição Auxiliar | 88267 | SINAPI | ENCANADOR OU BOMBEIRO HIDRÁULICO COM ENCARGOS COMPLEMENTARES | SEDI - SERVIÇOS DIVERSOS |  | H | 0.0795 | 23.06 | 1.83
Composição Auxiliar | 88248 | SINAPI | AUXILIAR DE ENCANADOR OU BOMBEIRO HIDRÁULICO COM ENCARGOS COMPLEMENTARES | SEDI - SERVIÇOS DIVERSOS |  | H | 0.0795 | 18.76 | 1.49
Insumo | 00020080 | SINAPI | ADESIVO PLASTICO PARA PVC, FRASCO COM 175 GR | Material |  | UN | 0.04 | 19.08 | 0.76
Insumo | 00038383 | SINAPI | LIXA D'AGUA EM FOLHA, GRAO 100 | Material |  | UN | 0.008 | 1.66 | 0.01
Insumo | 00011674 | SINAPI | REGISTRO DE ESFERA, PVC, COM VOLANTE, VS, SOLDAVEL, DN 25 MM, COM CORPO DIVIDIDO | Material |  | UN | 1 | 17.98 | 17.98
Insumo | 00020083 | SINAPI | SOLUCAO PREPARADORA / LIMPADORA PARA PVC, FRASCO COM 1000 CM3 | Material |  | UN | 0.0095 | 66.25 | 0.62
|  |  |  | MO sem LS => | 2.38 | LS => | 0 | MO com LS => | 2.38
|  |  |  | Valor do BDI => | 5.13 |  | Valor com BDI => |  | 27.82
| Código | Banco | Descrição | Tipo |  | Und | Quant. | Valor Unit | Total
Composição | 94491 | SINAPI | REGISTRO DE ESFERA, PVC, SOLDÁVEL, COM VOLANTE, DN 40 MM - FORNECIMENTO E INSTALAÇÃO. AF_08/2021 | INHI - INSTALAÇÕES HIDROS SANITÁRIAS |  | UN | 1 | 45.47 | 45.47
Composição Auxiliar | 88267 | SINAPI | ENCANADOR OU BOMBEIRO HIDRÁULICO COM ENCARGOS COMPLEMENTARES | SEDI - SERVIÇOS DIVERSOS |  | H | 0.1133 | 23.06 | 2.61
Composição Auxiliar | 88248 | SINAPI | AUXILIAR DE ENCANADOR OU BOMBEIRO HIDRÁULICO COM ENCARGOS COMPLEMENTARES | SEDI - SERVIÇOS DIVERSOS |  | H | 0.1133 | 18.76 | 2.12
Insumo | 00020080 | SINAPI | ADESIVO PLASTICO PARA PVC, FRASCO COM 175 GR | Material |  | UN | 0.0714 | 19.08 | 1.36
Insumo | 00038383 | SINAPI | LIXA D'AGUA EM FOLHA, GRAO 100 | Material |  | UN | 0.0114 | 1.66 | 0.01
Insumo | 00011676 | SINAPI | REGISTRO DE ESFERA, PVC, COM VOLANTE, VS, SOLDAVEL, DN 40 MM, COM CORPO DIVIDIDO | Material |  | UN | 1 | 38.18 | 38.18
Insumo | 00020083 | SINAPI | SOLUCAO PREPARADORA / LIMPADORA PARA PVC, FRASCO COM 1000 CM3 | Material |  | UN | 0.018 | 66.25 | 1.19
|  |  |  | MO sem LS => | 3.4 | LS => | 0 | MO com LS => | 3.4
|  |  |  | Valor do BDI => | 10.28 |  | Valor com BDI => |  | 55.75
| Código | Banco | Descrição | Tipo |  | Und | Quant. | Valor Unit | Total
Composição | 110763 | SEDOP | Reboco com argamassa 1:6:Adit. Plast. |  |  | m² | 1 | 47.3 | 47.3
Composição Auxiliar | 110764 | SEDOP | Argamassa de cimento,areia e adit. plast. 1:6 |  |  | m³ | 0.025 | 479.56 | 11.98
Composição Auxiliar | 280004 | SEDOP | AJUDANTE DE PEDREIRO COM ENCARGOS COMPLEMENTARES |  |  | H | 0.87 | 18.08 | 15.72
Composição Auxiliar | 280023 | SEDOP | PEDREIRO COM ENCARGOS COMPLEMENTARES |  |  | H | 0.87 | 22.54 | 19.6
|  |  |  | MO sem LS => | 26.44 | LS => | 0 | MO com LS => | 26.44
|  |  |  | Valor do BDI => | 10.7 |  | Valor com BDI => |  | 58
| Código | Banco | Descrição | Tipo |  | Und | Quant. | Valor Unit | Total
Composição | 080273 | SEDOP | Reboco impermeabilizante |  |  | m² | 1 | 49.26 | 49.26
Composição Auxiliar | 280023 | SEDOP | PEDREIRO COM ENCARGOS COMPLEMENTARES |  |  | H | 0.87 | 22.54 | 19.6
Composição Auxiliar | 280026 | SEDOP | SERVENTE COM ENCARGOS COMPLEMENTARES |  |  | H | 0.87 | 17.96 | 15.62
Composição Auxiliar | 110764 | SEDOP | Argamassa de cimento,areia e adit. plast. 1:6 |  |  | m³ | 0.025 | 479.56 | 11.98
Insumo | I00001 | SEDOP | Aditivo impermeabilizante de pega normal para argamassa e concreto | Material |  | L | 0.16 | 12.9 | 2.06
|  |  |  | MO sem LS => | 26.44 | LS => | 0 | MO com LS => | 26.44
|  |  |  | Valor do BDI => | 11.14 |  | Valor com BDI => |  | 60.4
| Código | Banco | Descrição | Tipo |  | Und | Quant. | Valor Unit | Total
Composição | 020174 | SEDOP | Retirada de entulho - manualmente (incluindo caixa coletora) |  |  | m³ | 1 | 92.93 | 92.93
Composição Auxiliar | 280026 | SEDOP | SERVENTE COM ENCARGOS COMPLEMENTARES |  |  | H | 0.72 | 17.96 | 12.93
Insumo | D00453 | SEDOP | Caixa Coletora | Material |  | m³ | 1 | 80 | 80
|  |  |  | MO sem LS => | 8.38 | LS => | 0 | MO com LS => | 8.38
|  |  |  | Valor do BDI => | 21.03 |  | Valor com BDI => |  | 113.96
| Código | Banco | Descrição | Tipo |  | Und | Quant. | Valor Unit | Total
Composição | 280026 | SEDOP | SERVENTE COM ENCARGOS COMPLEMENTARES |  |  | H | 1 | 17.96 | 17.96
Insumo | 6111 | SEDOP | SERVENTE | Mão de Obra |  | H | 1 | 11.64 | 11.64
Insumo | 43491 | SEDOP | EPI - FAMILIA SERVENTE - HORISTA (ENCARGOS COMPLEMENTARES - COLETADO CAIXA) | Material |  | H | 1 | 1.15 | 1.15
Insumo | 37373 | SEDOP | SEGURO - HORISTA (ENCARGOS COMPLEMENTARES) (COLETADO CAIXA) | Material |  | H | 1 | 0.06 | 0.06
Insumo | 43467 | SEDOP | FERRAMENTAS - FAMILIA SERVENTE - HORISTA (ENCARGOS COMPLEMENTARES - COLETADO CAIXA) | Material |  | H | 1 | 0.56 | 0.56
Insumo | 37371 | SEDOP | TRANSPORTE - HORISTA (ENCARGOS COMPLEMENTARES) (COLETADO CAIXA) | Material |  | H | 1 | 0.91 | 0.91
Insumo | 37370 | SEDOP | ALIMENTACAO - HORISTA (ENCARGOS COMPLEMENTARES) (COLETADO CAIXA) | Material |  | H | 1 | 2.83 | 2.83
Insumo | 37372 | SEDOP | EXAMES - HORISTA (ENCARGOS COMPLEMENTARES) (COLETADO CAIXA) | Material |  | H | 1 | 0.81 | 0.81
|  |  |  | MO sem LS => | 11.64 | LS => | 0 | MO com LS => | 11.64
|  |  |  | Valor do BDI => | 4.06 |  | Valor com BDI => |  | 22.02
| Código | Banco | Descrição | Tipo |  | Und | Quant. | Valor Unit | Total
Composição | 88316 | SINAPI | SERVENTE COM ENCARGOS COMPLEMENTARES | SEDI - SERVIÇOS DIVERSOS |  | H | 1 | 18.8 | 18.8
Composição Auxiliar | 95378 | SINAPI | CURSO DE CAPACITAÇÃO PARA SERVENTE (ENCARGOS COMPLEMENTARES) - HORISTA | SEDI - SERVIÇOS DIVERSOS |  | H | 1 | 0.21 | 0.21
Insumo | 00037370 | SINAPI | ALIMENTACAO - HORISTA (COLETADO CAIXA) | Outros |  | H | 1 | 2.83 | 2.83
Insumo | 00043491 | SINAPI | EPI - FAMILIA SERVENTE - HORISTA (ENCARGOS COMPLEMENTARES - COLETADO CAIXA) | Equipamento |  | H | 1 | 1.15 | 1.15
Insumo | 00037372 | SINAPI | EXAMES - HORISTA (COLETADO CAIXA) | Outros |  | H | 1 | 0.81 | 0.81
Insumo | 00043467 | SINAPI | FERRAMENTAS - FAMILIA SERVENTE - HORISTA (ENCARGOS COMPLEMENTARES - COLETADO CAIXA) | Equipamento |  | H | 1 | 0.56 | 0.56
Insumo | 00006111 | SINAPI | SERVENTE DE OBRAS | Mão de Obra |  | H | 1 | 12.27 | 12.27
Insumo | 00037373 | SINAPI | SEGURO - HORISTA (COLETADO CAIXA) | Taxas |  | H | 1 | 0.06 | 0.06
Insumo | 00037371 | SINAPI | TRANSPORTE - HORISTA (COLETADO CAIXA) | Serviços |  | H | 1 | 0.91 | 0.91
|  |  |  | MO sem LS => | 12.48 | LS => | 0 | MO com LS => | 12.48
|  |  |  | Valor do BDI => | 4.25 |  | Valor com BDI => |  | 23.05
| Código | Banco | Descrição | Tipo |  | Und | Quant. | Valor Unit | Total
Composição | 280026 | SEDOP | SERVENTE COM ENCARGOS COMPLEMENTARES |  |  | H | 1 | 18.16 | 18.16
Composição Auxiliar | 095378 | SEDOP | CURSO DE CAPACITAÇÃO PARA SERVENTE (ENCARGOS COMPLEMENTARES) - HORISTA |  |  | H | 1 | 0.2 | 0.2
Insumo | 37372 | SEDOP | EXAMES - HORISTA (ENCARGOS COMPLEMENTARES) (COLETADO CAIXA) | Material |  | H | 1 | 0.81 | 0.81
Insumo | 37371 | SEDOP | TRANSPORTE - HORISTA (ENCARGOS COMPLEMENTARES) (COLETADO CAIXA) | Material |  | H | 1 | 0.91 | 0.91
Insumo | 37370 | SEDOP | ALIMENTACAO - HORISTA (ENCARGOS COMPLEMENTARES) (COLETADO CAIXA) | Material |  | H | 1 | 2.83 | 2.83
Insumo | 43491 | SEDOP | EPI - FAMILIA SERVENTE - HORISTA (ENCARGOS COMPLEMENTARES - COLETADO CAIXA) | Material |  | H | 1 | 1.15 | 1.15
Insumo | 43467 | SEDOP | FERRAMENTAS - FAMILIA SERVENTE - HORISTA (ENCARGOS COMPLEMENTARES - COLETADO CAIXA) | Material |  | H | 1 | 0.56 | 0.56
Insumo | 37373 | SEDOP | SEGURO - HORISTA (ENCARGOS COMPLEMENTARES) (COLETADO CAIXA) | Material |  | H | 1 | 0.06 | 0.06
Insumo | 6111 | SEDOP | SERVENTE | Mão de Obra |  | H | 1 | 11.64 | 11.64
|  |  |  | MO sem LS => | 11.84 | LS => | 0 | MO com LS => | 11.84
|  |  |  | Valor do BDI => | 4.1 |  | Valor com BDI => |  | 22.26
| Código | Banco | Descrição | Tipo |  | Und | Quant. | Valor Unit | Total
Composição | 86881 | SINAPI | SIFÃO DO TIPO GARRAFA EM METAL CROMADO 1 X 1.1/2 - FORNECIMENTO E INSTALAÇÃO. AF_01/2020 | INHI - INSTALAÇÕES HIDROS SANITÁRIAS |  | UN | 1 | 188 | 188
Composição Auxiliar | 88316 | SINAPI | SERVENTE COM ENCARGOS COMPLEMENTARES | SEDI - SERVIÇOS DIVERSOS |  | H | 0.0862 | 18.8 | 1.62
Composição Auxiliar | 88267 | SINAPI | ENCANADOR OU BOMBEIRO HIDRÁULICO COM ENCARGOS COMPLEMENTARES | SEDI - SERVIÇOS DIVERSOS |  | H | 0.2734 | 23.06 | 6.3
Insumo | 00003146 | SINAPI | FITA VEDA ROSCA EM ROLOS DE 18 MM X 10 M (L X C) | Material |  | UN | 0.0332 | 3 | 0.09
Insumo | 00006136 | SINAPI | SIFAO EM METAL CROMADO PARA PIA OU LAVATORIO, 1 X 1.1/2 " | Material |  | UN | 1 | 179.99 | 179.99
|  |  |  | MO sem LS => | 5.76 | LS => | 0 | MO com LS => | 5.76
|  |  |  | Valor do BDI => | 42.54 |  | Valor com BDI => |  | 230.54
| Código | Banco | Descrição | Tipo |  | Und | Quant. | Valor Unit | Total
Composição | 280028 | SEDOP | TELHADISTA COM ENCARGOS COMPLEMENTARES |  |  | H | 1 | 22.42 | 22.42
Insumo | 12869 | SEDOP | TELHADISTA | Mão de Obra |  | H | 1 | 16.1 | 16.1
Insumo | 37373 | SEDOP | SEGURO - HORISTA (ENCARGOS COMPLEMENTARES) (COLETADO CAIXA) | Material |  | H | 1 | 0.06 | 0.06
Insumo | 37371 | SEDOP | TRANSPORTE - HORISTA (ENCARGOS COMPLEMENTARES) (COLETADO CAIXA) | Material |  | H | 1 | 0.91 | 0.91
Insumo | 37370 | SEDOP | ALIMENTACAO - HORISTA (ENCARGOS COMPLEMENTARES) (COLETADO CAIXA) | Material |  | H | 1 | 2.83 | 2.83
Insumo | 37372 | SEDOP | EXAMES - HORISTA (ENCARGOS COMPLEMENTARES) (COLETADO CAIXA) | Material |  | H | 1 | 0.81 | 0.81
Insumo | 43459 | SEDOP | FERRAMENTAS - FAMILIA CARPINTEIRO DE FORMAS - HORISTA (ENCARGOS COMPLEMENTARES - COLETADO CAIXA) | Material |  | H | 1 | 0.45 | 0.45
Insumo | 43483 | SEDOP | EPI - FAMILIA CARPINTEIRO DE FORMAS - HORISTA (ENCARGOS COMPLEMENTARES - COLETADO CAIXA) | Material |  | H | 1 | 1.26 | 1.26
|  |  |  | MO sem LS => | 16.1 | LS => | 0 | MO com LS => | 16.1
|  |  |  | Valor do BDI => | 5.07 |  | Valor com BDI => |  | 27.49
| Código | Banco | Descrição | Tipo |  | Und | Quant. | Valor Unit | Total
Composição | 88323 | SINAPI | TELHADISTA COM ENCARGOS COMPLEMENTARES | SEDI - SERVIÇOS DIVERSOS |  | H | 1 | 23.2 | 23.2
Composição Auxiliar | 95385 | SINAPI | CURSO DE CAPACITAÇÃO PARA TELHADISTA (ENCARGOS COMPLEMENTARES) - HORISTA | SEDI - SERVIÇOS DIVERSOS |  | H | 1 | 0.15 | 0.15
Insumo | 00037370 | SINAPI | ALIMENTACAO - HORISTA (COLETADO CAIXA) | Outros |  | H | 1 | 2.83 | 2.83
Insumo | 00043483 | SINAPI | EPI - FAMILIA CARPINTEIRO DE FORMAS - HORISTA (ENCARGOS COMPLEMENTARES - COLETADO CAIXA) | Equipamento |  | H | 1 | 1.26 | 1.26
Insumo | 00037372 | SINAPI | EXAMES - HORISTA (COLETADO CAIXA) | Outros |  | H | 1 | 0.81 | 0.81
Insumo | 00043459 | SINAPI | FERRAMENTAS - FAMILIA CARPINTEIRO DE FORMAS - HORISTA (ENCARGOS COMPLEMENTARES - COLETADO CAIXA) | Equipamento |  | H | 1 | 0.45 | 0.45
Insumo | 00037373 | SINAPI | SEGURO - HORISTA (COLETADO CAIXA) | Taxas |  | H | 1 | 0.06 | 0.06
Insumo | 00012869 | SINAPI | TELHADOR (HORISTA) | Mão de Obra |  | H | 1 | 16.73 | 16.73
Insumo | 00037371 | SINAPI | TRANSPORTE - HORISTA (COLETADO CAIXA) | Serviços |  | H | 1 | 0.91 | 0.91
|  |  |  | MO sem LS => | 16.88 | LS => | 0 | MO com LS => | 16.88
|  |  |  | Valor do BDI => | 5.25 |  | Valor com BDI => |  | 28.45
| Código | Banco | Descrição | Tipo |  | Und | Quant. | Valor Unit | Total
Composição | 94796 | SINAPI | TORNEIRA DE BOIA PARA CAIXA D'ÁGUA, ROSCÁVEL, 3/4" - FORNECIMENTO E INSTALAÇÃO. AF_08/2021 | INHI - INSTALAÇÕES HIDROS SANITÁRIAS |  | UN | 1 | 39.01 | 39.01
Composição Auxiliar | 88267 | SINAPI | ENCANADOR OU BOMBEIRO HIDRÁULICO COM ENCARGOS COMPLEMENTARES | SEDI - SERVIÇOS DIVERSOS |  | H | 0.1904 | 23.06 | 4.39
Composição Auxiliar | 88248 | SINAPI | AUXILIAR DE ENCANADOR OU BOMBEIRO HIDRÁULICO COM ENCARGOS COMPLEMENTARES | SEDI - SERVIÇOS DIVERSOS |  | H | 0.1904 | 18.76 | 3.57
Insumo | 00003148 | SINAPI | FITA VEDA ROSCA EM ROLOS DE 18 MM X 50 M (L X C) | Material |  | UN | 0.0053 | 11.06 | 0.05
Insumo | 00011830 | SINAPI | TORNEIRA DE BOIA CONVENCIONAL PARA CAIXA D'AGUA, AGUA FRIA, 3/4", COM HASTE E TORNEIRA METALICOS E BALAO PLASTICO | Material |  | UN | 1 | 31 | 31
|  |  |  | MO sem LS => | 5.72 | LS => | 0 | MO com LS => | 5.72
|  |  |  | Valor do BDI => | 8.82 |  | Valor com BDI => |  | 47.83
| Código | Banco | Descrição | Tipo |  | Und | Quant. | Valor Unit | Total
Composição | 94648 | SINAPI | TUBO, PVC, SOLDÁVEL, DN 25 MM, INSTALADO EM RESERVAÇÃO DE ÁGUA DE EDIFICAÇÃO QUE POSSUA RESERVATÓRIO DE FIBRA/FIBROCIMENTO FORNECIMENTO E INSTALAÇÃO. AF_06/2016 | INHI - INSTALAÇÕES HIDROS SANITÁRIAS |  | M | 1 | 10.45 | 10.45
Composição Auxiliar | 88267 | SINAPI | ENCANADOR OU BOMBEIRO HIDRÁULICO COM ENCARGOS COMPLEMENTARES | SEDI - SERVIÇOS DIVERSOS |  | H | 0.133 | 23.06 | 3.06
Composição Auxiliar | 88248 | SINAPI | AUXILIAR DE ENCANADOR OU BOMBEIRO HIDRÁULICO COM ENCARGOS COMPLEMENTARES | SEDI - SERVIÇOS DIVERSOS |  | H | 0.133 | 18.76 | 2.49
Insumo | 00009868 | SINAPI | TUBO PVC, SOLDAVEL, DN 25 MM, AGUA FRIA (NBR-5648) | Material |  | M | 1.043 | 4.7 | 4.9
|  |  |  | MO sem LS => | 3.99 | LS => | 0 | MO com LS => | 3.99
|  |  |  | Valor do BDI => | 2.36 |  | Valor com BDI => |  | 12.81
| Código | Banco | Descrição | Tipo |  | Und | Quant. | Valor Unit | Total
Composição | 94650 | SINAPI | TUBO, PVC, SOLDÁVEL, DN 40 MM, INSTALADO EM RESERVAÇÃO DE ÁGUA DE EDIFICAÇÃO QUE POSSUA RESERVATÓRIO DE FIBRA/FIBROCIMENTO FORNECIMENTO E INSTALAÇÃO. AF_06/2016 | INHI - INSTALAÇÕES HIDROS SANITÁRIAS |  | M | 1 | 23.67 | 23.67
Composição Auxiliar | 88267 | SINAPI | ENCANADOR OU BOMBEIRO HIDRÁULICO COM ENCARGOS COMPLEMENTARES | SEDI - SERVIÇOS DIVERSOS |  | H | 0.189 | 23.06 | 4.35
Composição Auxiliar | 88248 | SINAPI | AUXILIAR DE ENCANADOR OU BOMBEIRO HIDRÁULICO COM ENCARGOS COMPLEMENTARES | SEDI - SERVIÇOS DIVERSOS |  | H | 0.189 | 18.76 | 3.54
Insumo | 00038383 | SINAPI | LIXA D'AGUA EM FOLHA, GRAO 100 | Material |  | UN | 0.011 | 1.66 | 0.01
Insumo | 00009874 | SINAPI | TUBO PVC, SOLDAVEL, DN 40 MM, AGUA FRIA (NBR-5648) | Material |  | M | 1.027 | 15.36 | 15.77
|  |  |  | MO sem LS => | 5.67 | LS => | 0 | MO com LS => | 5.67
|  |  |  | Valor do BDI => | 5.35 |  | Valor com BDI => |  | 29.02
| Código | Banco | Descrição | Tipo |  | Und | Quant. | Valor Unit | Total
Composição | 94688 | SINAPI | TÊ, PVC, SOLDÁVEL, DN 25 MM INSTALADO EM RESERVAÇÃO DE ÁGUA DE EDIFICAÇÃO QUE POSSUA RESERVATÓRIO DE FIBRA/FIBROCIMENTO FORNECIMENTO E INSTALAÇÃO. AF_06/2016 | INHI - INSTALAÇÕES HIDROS SANITÁRIAS |  | UN | 1 | 10.3 | 10.3
Composição Auxiliar | 88267 | SINAPI | ENCANADOR OU BOMBEIRO HIDRÁULICO COM ENCARGOS COMPLEMENTARES | SEDI - SERVIÇOS DIVERSOS |  | H | 0.159 | 23.06 | 3.66
Composição Auxiliar | 88248 | SINAPI | AUXILIAR DE ENCANADOR OU BOMBEIRO HIDRÁULICO COM ENCARGOS COMPLEMENTARES | SEDI - SERVIÇOS DIVERSOS |  | H | 0.159 | 18.76 | 2.98
Insumo | 00020080 | SINAPI | ADESIVO PLASTICO PARA PVC, FRASCO COM 175 GR | Material |  | UN | 0.06 | 19.08 | 1.14
Insumo | 00038383 | SINAPI | LIXA D'AGUA EM FOLHA, GRAO 100 | Material |  | UN | 0.024 | 1.66 | 0.03
Insumo | 00020083 | SINAPI | SOLUCAO PREPARADORA / LIMPADORA PARA PVC, FRASCO COM 1000 CM3 | Material |  | UN | 0.014 | 66.25 | 0.92
Insumo | 00007139 | SINAPI | TE SOLDAVEL, PVC, 90 GRAUS, 25 MM, PARA AGUA FRIA PREDIAL (NBR 5648) | Material |  | UN | 1 | 1.57 | 1.57
|  |  |  | MO sem LS => | 4.77 | LS => | 0 | MO com LS => | 4.77
|  |  |  | Valor do BDI => | 2.33 |  | Valor com BDI => |  | 12.63
| Código | Banco | Descrição | Tipo |  | Und | Quant. | Valor Unit | Total
Composição | 94692 | SINAPI | TÊ, PVC, SOLDÁVEL, DN 40 MM INSTALADO EM RESERVAÇÃO DE ÁGUA DE EDIFICAÇÃO QUE POSSUA RESERVATÓRIO DE FIBRA/FIBROCIMENTO FORNECIMENTO E INSTALAÇÃO. AF_06/2016 | INHI - INSTALAÇÕES HIDROS SANITÁRIAS |  | UN | 1 | 24.79 | 24.79
Composição Auxiliar | 88267 | SINAPI | ENCANADOR OU BOMBEIRO HIDRÁULICO COM ENCARGOS COMPLEMENTARES | SEDI - SERVIÇOS DIVERSOS |  | H | 0.227 | 23.06 | 5.23
Composição Auxiliar | 88248 | SINAPI | AUXILIAR DE ENCANADOR OU BOMBEIRO HIDRÁULICO COM ENCARGOS COMPLEMENTARES | SEDI - SERVIÇOS DIVERSOS |  | H | 0.227 | 18.76 | 4.25
Insumo | 00020080 | SINAPI | ADESIVO PLASTICO PARA PVC, FRASCO COM 175 GR | Material |  | UN | 0.107 | 19.08 | 2.04
Insumo | 00038383 | SINAPI | LIXA D'AGUA EM FOLHA, GRAO 100 | Material |  | UN | 0.034 | 1.66 | 0.05
Insumo | 00020083 | SINAPI | SOLUCAO PREPARADORA / LIMPADORA PARA PVC, FRASCO COM 1000 CM3 | Material |  | UN | 0.027 | 66.25 | 1.78
Insumo | 00007141 | SINAPI | TE SOLDAVEL, PVC, 90 GRAUS, 40 MM, PARA AGUA FRIA PREDIAL (NBR 5648) | Material |  | UN | 1 | 11.44 | 11.44
|  |  |  | MO sem LS => | 6.82 | LS => | 0 | MO com LS => | 6.82
|  |  |  | Valor do BDI => | 5.6 |  | Valor com BDI => |  | 30.39
| Código | Banco | Descrição | Tipo |  | Und | Quant. | Valor Unit | Total
Composição | 95469 | SINAPI | VASO SANITARIO SIFONADO CONVENCIONAL COM LOUÇA BRANCA - FORNECIMENTO E INSTALAÇÃO. AF_01/2020 | INHI - INSTALAÇÕES HIDROS SANITÁRIAS |  | UN | 1 | 287 | 287
Composição Auxiliar | 88316 | SINAPI | SERVENTE COM ENCARGOS COMPLEMENTARES | SEDI - SERVIÇOS DIVERSOS |  | H | 0.3495 | 18.8 | 6.57
Composição Auxiliar | 88267 | SINAPI | ENCANADOR OU BOMBEIRO HIDRÁULICO COM ENCARGOS COMPLEMENTARES | SEDI - SERVIÇOS DIVERSOS |  | H | 0.4968 | 23.06 | 11.45
Insumo | 00010420 | SINAPI | BACIA SANITARIA (VASO) CONVENCIONAL, DE LOUCA BRANCA, SIFAO APARENTE, SAIDA VERTICAL (SEM ASSENTO) | Material |  | UN | 1 | 200 | 200
Insumo | 00006138 | SINAPI | ANEL DE VEDACAO, PVC FLEXIVEL, 100 MM, PARA SAIDA DE BACIA / VASO SANITARIO | Material |  | UN | 1 | 11.12 | 11.12
Insumo | 00004384 | SINAPI | PARAFUSO NIQUELADO COM ACABAMENTO CROMADO PARA FIXAR PECA SANITARIA, INCLUI PORCA CEGA, ARRUELA E BUCHA DE NYLON TAMANHO S-10 | Material |  | UN | 2 | 24.41 | 48.82
Insumo | 00037329 | SINAPI | REJUNTE EPOXI, QUALQUER COR | Material |  | KG | 0.0881 | 102.64 | 9.04
|  |  |  | MO sem LS => | 12.89 | LS => | 0 | MO com LS => | 12.89
|  |  |  | Valor do BDI => | 64.94 |  | Valor com BDI => |  | 351.94
| Código | Banco | Descrição | Tipo |  | Und | Quant. | Valor Unit | Total
Composição | 86888 | SINAPI | VASO SANITÁRIO SIFONADO COM CAIXA ACOPLADA LOUÇA BRANCA - FORNECIMENTO E INSTALAÇÃO. AF_01/2020 | INHI - INSTALAÇÕES HIDROS SANITÁRIAS |  | UN | 1 | 469.02 | 469.02
Composição Auxiliar | 88316 | SINAPI | SERVENTE COM ENCARGOS COMPLEMENTARES | SEDI - SERVIÇOS DIVERSOS |  | H | 0.4384 | 18.8 | 8.24
Composição Auxiliar | 88267 | SINAPI | ENCANADOR OU BOMBEIRO HIDRÁULICO COM ENCARGOS COMPLEMENTARES | SEDI - SERVIÇOS DIVERSOS |  | H | 0.7791 | 23.06 | 17.96
Insumo | 00010422 | SINAPI | BACIA SANITARIA (VASO) COM CAIXA ACOPLADA, SIFAO APARENTE, DE LOUCA BRANCA (SEM ASSENTO) | Material |  | UN | 1 | 373.84 | 373.84
Insumo | 00006138 | SINAPI | ANEL DE VEDACAO, PVC FLEXIVEL, 100 MM, PARA SAIDA DE BACIA / VASO SANITARIO | Material |  | UN | 1 | 11.12 | 11.12
Insumo | 00004384 | SINAPI | PARAFUSO NIQUELADO COM ACABAMENTO CROMADO PARA FIXAR PECA SANITARIA, INCLUI PORCA CEGA, ARRUELA E BUCHA DE NYLON TAMANHO S-10 | Material |  | UN | 2 | 24.41 | 48.82
Insumo | 00037329 | SINAPI | REJUNTE EPOXI, QUALQUER COR | Material |  | KG | 0.0881 | 102.64 | 9.04
|  |  |  | MO sem LS => | 18.86 | LS => | 0 | MO com LS => | 18.86
|  |  |  | Valor do BDI => | 106.13 |  | Valor com BDI => |  | 575.15
| Código | Banco | Descrição | Tipo |  | Und | Quant. | Valor Unit | Total
Composição | 280030 | SEDOP | VIDRACEIRO COM ENCARGOS COMPLEMENTARES |  |  | H | 1 | 22.54 | 22.54
Insumo | 10489 | SEDOP | VIDRACEIRO | Mão de Obra |  | H | 1 | 16.1 | 16.1
Insumo | 37373 | SEDOP | SEGURO - HORISTA (ENCARGOS COMPLEMENTARES) (COLETADO CAIXA) | Material |  | H | 1 | 0.06 | 0.06
Insumo | 37371 | SEDOP | TRANSPORTE - HORISTA (ENCARGOS COMPLEMENTARES) (COLETADO CAIXA) | Material |  | H | 1 | 0.91 | 0.91
Insumo | 37370 | SEDOP | ALIMENTACAO - HORISTA (ENCARGOS COMPLEMENTARES) (COLETADO CAIXA) | Material |  | H | 1 | 2.83 | 2.83
Insumo | 37372 | SEDOP | EXAMES - HORISTA (ENCARGOS COMPLEMENTARES) (COLETADO CAIXA) | Material |  | H | 1 | 0.81 | 0.81
Insumo | 43465 | SEDOP | FERRAMENTAS - FAMILIA PEDREIRO - HORISTA (ENCARGOS COMPLEMENTARES - COLETADO CAIXA) | Material |  | H | 1 | 0.74 | 0.74
Insumo | 43489 | SEDOP | EPI - FAMILIA PEDREIRO - HORISTA (ENCARGOS COMPLEMENTARES - COLETADO CAIXA) | Material |  | H | 1 | 1.09 | 1.09
|  |  |  | MO sem LS => | 16.1 | LS => | 0 | MO com LS => | 16.1
|  |  |  | Valor do BDI => | 5.1 |  | Valor com BDI => |  | 27.64
| Código | Banco | Descrição | Tipo |  | Und | Quant. | Valor Unit | Total
Composição | 86878 | SINAPI | VÁLVULA EM METAL CROMADO TIPO AMERICANA 3.1/2 X 1.1/2 PARA PIA - FORNECIMENTO E INSTALAÇÃO. AF_01/2020 | INHI - INSTALAÇÕES HIDROS SANITÁRIAS |  | UN | 1 | 66.65 | 66.65
Composição Auxiliar | 88316 | SINAPI | SERVENTE COM ENCARGOS COMPLEMENTARES | SEDI - SERVIÇOS DIVERSOS |  | H | 0.0548 | 18.8 | 1.03
Composição Auxiliar | 88267 | SINAPI | ENCANADOR OU BOMBEIRO HIDRÁULICO COM ENCARGOS COMPLEMENTARES | SEDI - SERVIÇOS DIVERSOS |  | H | 0.174 | 23.06 | 4.01
Insumo | 00003146 | SINAPI | FITA VEDA ROSCA EM ROLOS DE 18 MM X 10 M (L X C) | Material |  | UN | 0.048 | 3 | 0.14
Insumo | 00006157 | SINAPI | VALVULA EM METAL CROMADO PARA PIA AMERICANA 3.1/2 X 1.1/2 " | Material |  | UN | 1 | 61.47 | 61.47
|  |  |  | MO sem LS => | 3.67 | LS => | 0 | MO com LS => | 3.67
|  |  |  | Valor do BDI => | 15.08 |  | Valor com BDI => |  | 81.73
[5 empty] | Total sem BDI |  | 3420913.93
[5 empty] | Total do BDI |  | 773885.47
[5 empty] | Total Geral |  | 4194799.4

## ABC SERVIÇO
PREFEITURA MUNICIPAL DE SÃO DOMINGOS DO ARAGUAIA-PA
SECRETARIA DE OBRAS
CNPJ: 83.211.391/0001-10
OBJETIVO |  |  |  | BANCOS |  |  |  | BDI
CONSTRATAÇÃO DE EMPRESA DE ENGENHARIA PARA REPAROS NOS PRÉDIOS DA SECRETARIA DE EDUCAÇÃO DE SÃO DOMINGOS DO ARAGUAIA |  |  |  | DATA BASE: |  | SINAPI - 09/2022 - Pará ORSE - 08/2022 - Sergipe SEDOP - 09/2022 - Pará SEINFRA - 027 - Ceará |  | 22.63%
ENDEREÇO: |  | VARIADOS PONTOS MUNICÍPIO DE SÃO DOMINGOS DO ARAGUAIA-PA | [5 empty] | Encargos Sociais | NÃO Desonerado: 0,00%
Curva ABC de Serviços
Código | Banco | Descrição | Tipo | Und | Quant. | Valor Unit | Total | Peso (%) | Peso Acumulado (%)
150180 | SEDOP | Acrilica fosca int. e ext. sem massa c/ selador - |  | m² | 16.000,0 | 31,82 | 509.120,00 | 12,14 | 12,14 | 8000
150301 | SEDOP | Esmalte s/ parede c/ massa e selador |  | m² | 5.000,0 | 47,93 | 239.650,00 | 5,71 | 17,85 | 2500
090062 | SEDOP | Porta mad. compens. c/ caix. aduela e alizar |  | m² | 300,0 | 616,82 | 185.046,00 | 4,41 | 22,26 | 150
040285 | SEDOP | Baldrame em conc.simples c/seixo incl.forma mad.br. |  | m³ | 100,0 | 1.839,13 | 183.913,00 | 4,38 | 26,65 | 50
260652 | SEDOP | Muro em alvenaria,rebocado e pintado 2 faces(h=2.50m) |  | M | 200,0 | 882,42 | 176.484,00 | 4,21 | 30,85 | 100
040284 | SEDOP | Baldrame em concreto armado c/ cinta de amarração |  | m³ | 50,0 | 3.500,08 | 175.004,00 | 4,17 | 35,02 | 25
160156 | SEDOP | Vidro liso e=6mm |  | m² | 400,0 | 422,64 | 169.056,00 | 4,03 | 39,05 | 200
110644 | SEDOP | Revestimento Cerâmico Padrão Médio |  | m² | 1.250,0 | 108,29 | 135.362,50 | 3,23 | 42,28 | 625
7323 | ORSE | Piso tátil direcional e/ou alerta, em borracha, p/deficientes visuais, dimensões 25x25cm, aplicado, rejuntado, exclusive regularização de base | Azulejos e Cerâmicas | m² | 200,0 | 613,28 | 122.656,00 | 2,92 | 45,21 | 100
070058 | SEDOP | Cobertura - telha plan |  | m² | 1.000,0 | 119,87 | 119.870,00 | 2,86 | 48,06 | 500
150129 | SEDOP | Emassamento de parede p/ receber pintura PVA |  | m² | 7.500,0 | 14,85 | 111.375,00 | 2,66 | 50,72
070308 | SEDOP | Encaibramento e ripamento |  | m² | 1.500,0 | 71,38 | 107.070,00 | 2,55 | 53,27
110762 | SEDOP | Emboço com argamassa 1:6:Adit. Plast. |  | m² | 2.000,0 | 49,54 | 99.080,00 | 2,36 | 55,63
140240 | SEDOP | Forro em PVC 100mm entarugamento - metalico |  | m² | 1.000,0 | 89,83 | 89.830,00 | 2,14 | 57,77
060046 | SEDOP | Alvenaria tijolo de barro a cutelo |  | m² | 1.000,0 | 85,85 | 85.850,00 | 2,05 | 59,82
150605 | SEDOP | PVA externa (sobre pintura antiga) |  | m² | 5.000,0 | 16,12 | 80.600,00 | 1,92 | 61,74
120734 | SEDOP | Soleira e peitoril - granito preto - e=2cm |  | m² | 100,0 | 792,81 | 79.281,00 | 1,89 | 63,63
071497 | SEDOP | Cobertura -Telha termoacústica |  | m² | 300,0 | 233,20 | 69.960,00 | 1,67 | 65,30
070510 | SEDOP | Ripamento |  | m² | 2.000,0 | 33,63 | 67.260,00 | 1,60 | 66,90
161385 | SEDOP | Vidro canelado e=3mm |  | m² | 300,0 | 207,69 | 62.307,00 | 1,49 | 68,39
060045 | SEDOP | Alvenaria tijolo de barro a singelo |  | m² | 500,0 | 116,11 | 58.055,00 | 1,38 | 69,77
90930 | SINAPI | CONTRAPISO ACÚSTICO EM ARGAMASSA TRAÇO 1:4 (CIMENTO E AREIA), PREPARO MECÂNICO COM BETONEIRA 400L, APLICADO EM ÁREAS SECAS, ACABAMENTO NÃO REFORÇADO, ESPESSURA 5CM. AF_07/2021 | PISO - PISOS | m² | 500,0 | 112,14 | 56.070,00 | 1,34 | 71,11
180214 | SEDOP | Ponto de esgoto (incl. tubos, conexoes,cx. e ralos) |  | PT | 100,0 | 516,77 | 51.677,00 | 1,23 | 72,34
070047 | SEDOP | Cobertura - telha de fibrocimento e=6mm |  | m² | 500,0 | 103,11 | 51.555,00 | 1,23 | 73,57
100817 | SEDOP | Fechadura para porta externa |  | UN | 350,0 | 144,99 | 50.746,50 | 1,21 | 74,78
4484 | ORSE | Remoção, lavagem e reassentamento de telhas de barro tipo colonial | Telhamento | m² | 1.000,0 | 49,46 | 49.460,00 | 1,18 | 75,96
050681 | SEDOP | Concreto armado Fck=15 MPA c/forma mad. branca (incl. lançamento e adensamento) |  | m³ | 10,0 | 4.135,14 | 41.351,40 | 0,99 | 76,95
150377 | SEDOP | Esmalte s/ madeira c/ selador sem massa |  | m² | 1.200,0 | 32,95 | 39.540,00 | 0,94 | 77,89
180299 | SEDOP | Ponto de agua (incl. tubos e conexoes) |  | PT | 50,0 | 734,67 | 36.733,50 | 0,88 | 78,76
130492 | SEDOP | Calçada (incl.alicerce, baldrame e concreto c/ junta seca) |  | m² | 250,0 | 143,79 | 35.947,50 | 0,86 | 79,62
020738 | SEDOP | Apicoamento de concreto |  | m² | 500,0 | 71,57 | 35.785,00 | 0,85 | 80,47
87251 | SINAPI | REVESTIMENTO CERÂMICO PARA PISO COM PLACAS TIPO ESMALTADA EXTRA DE DIMENSÕES 45X45 CM APLICADA EM AMBIENTES DE ÁREA MAIOR QUE 10 M2. AF_06/2014 | PISO - PISOS | m² | 500,0 | 70,20 | 35.100,00 | 0,84 | 81,31
050055 | SEDOP | Pilar em mad.de lei tipo sanduíche(incl.chumb/bl.concr.ciclópico) |  | UN | 50,0 | 690,75 | 34.537,50 | 0,82 | 82,13
100328 | SINAPI | RETIRADA E RECOLOCAÇÃO DE TELHA CERÂMICA DE ENCAIXE, COM ATÉ DUAS ÁGUAS, INCLUSO IÇAMENTO. AF_07/2019 | COBE - COBERTURA | m² | 2.000,0 | 14,97 | 29.940,00 | 0,71 | 82,85
091376 | SEDOP | Esquadria de alum.de correr c/ vidro e ferragens |  | m² | 20,0 | 1.429,05 | 28.581,00 | 0,68 | 83,53
110143 | SEDOP | Chapisco de cimento e areia no traço 1:3 |  | m² | 2.000,0 | 14,17 | 28.340,00 | 0,68 | 84,20
070194 | SEDOP | Tesoura em mad. de lei p/ vao de 8.0m |  | UN | 10,0 | 2.600,92 | 26.009,20 | 0,62 | 84,82
100742 | SINAPI | PINTURA COM TINTA ALQUÍDICA DE ACABAMENTO (ESMALTE SINTÉTICO ACETINADO) APLICADA A ROLO OU PINCEL SOBRE SUPERFÍCIES METÁLICAS (EXCETO PERFIL) EXECUTADO EM OBRA (POR DEMÃO). AF_01/2020 | PINT - PINTURAS | m² | 1.000,0 | 25,92 | 25.920,00 | 0,62 | 85,44
94996 | SINAPI | EXECUÇÃO DE PASSEIO (CALÇADA) OU PISO DE CONCRETO COM CONCRETO MOLDADO IN LOCO, FEITO EM OBRA, ACABAMENTO CONVENCIONAL, ESPESSURA 10 CM, ARMADO. AF_07/2016 | PISO - PISOS | m² | 150,0 | 164,90 | 24.735,00 | 0,59 | 86,03
C4068 | SEINFRA | BANCADA DE GRANITO CINZA E=2cm | LOUÇAS, METAIS E ACESSÓRIOS | m² | 60,0 | 408,33 | 24.499,80 | 0,58 | 86,62
150302 | SEDOP | Esmalte s/ ferro (superf. lisa) |  | m² | 500,0 | 48,51 | 24.255,00 | 0,58 | 87,19
120164 | SEDOP | Rodape ceramico h=8cm |  | M | 1.000,0 | 23,14 | 23.140,00 | 0,55 | 87,75
190101 | SEDOP | Pia 02 cubas em aço inox.c/torn.,sifoes e valv.(2.0m) |  | UN | 10,0 | 2.156,32 | 21.563,20 | 0,51 | 88,26
180845 | SEDOP | Revisão de ponto de esgoto |  | PT | 100,0 | 206,70 | 20.670,00 | 0,49 | 88,75
020861 | SEDOP | Retirada de forro de gesso (incl. barroteamento) |  | m² | 2.000,0 | 9,89 | 19.780,00 | 0,47 | 89,22
021524 | SEDOP | Demolição de concreto armado c/ martelete |  | m³ | 50,0 | 375,10 | 18.755,00 | 0,45 | 89,67
91341 | SINAPI | PORTA EM ALUMÍNIO DE ABRIR TIPO VENEZIANA COM GUARNIÇÃO, FIXAÇÃO COM PARAFUSOS - FORNECIMENTO E INSTALAÇÃO. AF_12/2019 | ESQV - ESQUADRIAS/FERRAGENS/VIDROS | m² | 30,0 | 615,60 | 18.468,00 | 0,44 | 90,11
171491 | SEDOP | Revisão de ponto de luz |  | PT | 150,0 | 121,67 | 18.250,50 | 0,44 | 90,55
070195 | SEDOP | Tesoura em mad. de lei p/ vao de 6.0m |  | UN | 10,0 | 1.815,92 | 18.159,20 | 0,43 | 90,98
86931 | SINAPI | VASO SANITÁRIO SIFONADO COM CAIXA ACOPLADA LOUÇA BRANCA, INCLUSO ENGATE FLEXÍVEL EM PLÁSTICO BRANCO, 1/2 X 40CM - FORNECIMENTO E INSTALAÇÃO. AF_01/2020 | INHI - INSTALAÇÕES HIDROS SANITÁRIAS | UN | 30,0 | 589,99 | 17.699,70 | 0,42 | 91,40
100818 | SEDOP | Fechadura para porta interna |  | UN | 150,0 | 112,79 | 16.918,50 | 0,40 | 91,80
020018 | SEDOP | Demolição manual de concreto simples |  | m³ | 50,0 | 322,24 | 16.112,00 | 0,38 | 92,19
020020 | SEDOP | Demolição da estrutura em madeira da cobertura |  | m² | 500,0 | 32,19 | 16.095,00 | 0,38 | 92,57
102623 | SINAPI | CAIXA D´ÁGUA EM POLIETILENO, 1000 LITROS (INCLUSOS TUBOS, CONEXÕES E TORNEIRA DE BÓIA) - FORNECIMENTO E INSTALAÇÃO. AF_06/2021 | INHI - INSTALAÇÕES HIDROS SANITÁRIAS | UN | 15,0 | 995,13 | 14.926,95 | 0,36 | 92,93
040257 | SEDOP | Lastro de concreto magro c/ seixo |  | m³ | 15,0 | 990,06 | 14.850,90 | 0,35 | 93,28
191515 | SEDOP | Torneira com alavanca |  | UN | 50,0 | 285,07 | 14.253,50 | 0,34 | 93,62
090621 | SEDOP | Grade de ferro 3/4" (incl. pint. anti-corrosiva) |  | m² | 20,0 | 663,66 | 13.273,20 | 0,32 | 93,94
020307 | SEDOP | Retirada de telhas de barro |  | m² | 850,0 | 14,85 | 12.622,50 | 0,30 | 94,24
C3597 | SEINFRA | MUTIRÃO MISTO - LAVATÓRIO DE LOUÇA BRANCA S/COLUNA C/TORNEIRA PLÁSTICA E ACESSÓRIOS | LOUÇAS, METAIS E ACESSÓRIOS | UN | 50,0 | 235,13 | 11.756,50 | 0,28 | 94,52
94993 | SINAPI | EXECUÇÃO DE PASSEIO (CALÇADA) OU PISO DE CONCRETO COM CONCRETO MOLDADO IN LOCO, USINADO, ACABAMENTO CONVENCIONAL, ESPESSURA 6 CM, ARMADO. AF_07/2016 | PISO - PISOS | m² | 100,0 | 108,82 | 10.882,00 | 0,26 | 94,78
95470 | SINAPI | VASO SANITARIO SIFONADO CONVENCIONAL COM LOUÇA BRANCA, INCLUSO CONJUNTO DE LIGAÇÃO PARA BACIA SANITÁRIA AJUSTÁVEL - FORNECIMENTO E INSTALAÇÃO. AF_10/2016 | INHI - INSTALAÇÕES HIDROS SANITÁRIAS | UN | 30,0 | 361,34 | 10.840,20 | 0,26 | 95,04
030010 | SEDOP | Escavação manual ate 1.50m de profundidade |  | m³ | 120,0 | 88,09 | 10.570,80 | 0,25 | 95,29
070277 | SEDOP | Calha em chapa galvanizada |  | M | 100,0 | 105,69 | 10.569,00 | 0,25 | 95,54
020235 | SEDOP | Retirada de piso ceramico, inclusive camada regularizadora |  | m² | 300,0 | 34,69 | 10.407,00 | 0,25 | 95,79
050258 | SEDOP | Concreto c/ seixo Fck= 15 MPA (incl. lançamento e adensamento) |  | m³ | 10,0 | 1.003,56 | 10.035,60 | 0,24 | 96,03
190238 | SEDOP | Pia 01 cuba em aço inox c/torn.,sifao e valv.(1,50m) |  | UN | 10,0 | 914,02 | 9.140,20 | 0,22 | 96,25
080293 | SEDOP | Impermeabilização para baldrame |  | m² | 100,0 | 88,73 | 8.873,00 | 0,21 | 96,46
070029 | SEDOP | Cumeeira em fibrocimento e=6mm |  | M | 100,0 | 87,93 | 8.793,00 | 0,21 | 96,67
160155 | SEDOP | Vidro liso e=4mm |  | m² | 30,0 | 288,27 | 8.648,10 | 0,21 | 96,87
94573 | SINAPI | JANELA DE ALUMÍNIO DE CORRER COM 4 FOLHAS PARA VIDROS, COM VIDROS, BATENTE, ACABAMENTO COM ACETATO OU BRILHANTE E FERRAGENS. EXCLUSIVE ALIZAR E CONTRAMARCO. FORNECIMENTO E INSTALAÇÃO. AF_12/2019 | ESQV - ESQUADRIAS/FERRAGENS/VIDROS | m² | 20,0 | 417,88 | 8.357,60 | 0,20 | 97,07
190401 | SEDOP | Mictorio individual em louça c/ acessorios |  | UN | 10,0 | 817,88 | 8.178,80 | 0,19 | 97,27
86902 | SINAPI | LAVATÓRIO LOUÇA BRANCA COM COLUNA, *44 X 35,5* CM, PADRÃO POPULAR - FORNECIMENTO E INSTALAÇÃO. AF_01/2020 | INHI - INSTALAÇÕES HIDROS SANITÁRIAS | UN | 20,0 | 373,34 | 7.466,80 | 0,18 | 97,45
190716 | SEDOP | Barra em aço inox (PCD) |  | M | 20,0 | 344,18 | 6.883,60 | 0,16 | 97,61
010009 | SEDOP | Locação da obra a trena |  | m² | 1.000,0 | 6,16 | 6.160,00 | 0,15 | 97,76
231084 | SEDOP | Ponto de dreno p/ split (10m) |  | PT | 20,0 | 307,87 | 6.157,40 | 0,15 | 97,90
080273 | SEDOP | Reboco impermeabilizante |  | m² | 100,0 | 60,40 | 6.040,00 | 0,14 | 98,05
102608 | SINAPI | CAIXA D´ÁGUA EM POLIETILENO, 1500 LITROS - FORNECIMENTO E INSTALAÇÃO. AF_06/2021 | INHI - INSTALAÇÕES HIDROS SANITÁRIAS | UN | 5,0 | 1.130,80 | 5.654,00 | 0,13 | 98,18
100709 | SINAPI | DOBRADIÇA EM AÇO/FERRO, 3" X 21/2", E=1,9 A 2MM, SEN ANEL, CROMADO OU ZINCADO, TAMPA BOLA, COM PARAFUSOS. AF_12/2019 | ESQV - ESQUADRIAS/FERRAGENS/VIDROS | UN | 100,0 | 56,42 | 5.642,00 | 0,13 | 98,32
010008 | SEDOP | Limpeza do terreno |  | m² | 1.000,0 | 5,50 | 5.500,00 | 0,13 | 98,45
070287 | SEDOP | Cumeeira de barro |  | M | 200,0 | 27,45 | 5.490,00 | 0,13 | 98,58
020014 | SEDOP | Retirada de esquadria sem aproveitamento |  | m² | 500,0 | 9,89 | 4.945,00 | 0,12 | 98,70
021526 | SEDOP | Retirada de louça sanitária |  | UN | 360,0 | 12,05 | 4.338,00 | 0,10 | 98,80
020013 | SEDOP | Retirada de esquadria com aproveitamento |  | m² | 200,0 | 19,80 | 3.960,00 | 0,09 | 98,89
89848 | SINAPI | TUBO PVC, SERIE NORMAL, ESGOTO PREDIAL, DN 100 MM, FORNECIDO E INSTALADO EM SUBCOLETOR AÉREO DE ESGOTO SANITÁRIO. AF_12/2014 | INHI - INSTALAÇÕES HIDROS SANITÁRIAS | M | 120,0 | 32,75 | 3.930,00 | 0,09 | 98,99
050038 | SEDOP | Armação p/ concreto |  | KG | 200,0 | 19,03 | 3.806,00 | 0,09 | 99,08
86936 | SINAPI | CUBA DE EMBUTIR DE AÇO INOXIDÁVEL MÉDIA, INCLUSO VÁLVULA TIPO AMERICANA E SIFÃO TIPO GARRAFA EM METAL CROMADO - FORNECIMENTO E INSTALAÇÃO. AF_01/2020 | INHI - INSTALAÇÕES HIDROS SANITÁRIAS | UN | 6,0 | 606,60 | 3.639,60 | 0,09 | 99,17
86904 | SINAPI | LAVATÓRIO LOUÇA BRANCA SUSPENSO, 29,5 X 39CM OU EQUIVALENTE, PADRÃO POPULAR - FORNECIMENTO E INSTALAÇÃO. AF_01/2020 | INHI - INSTALAÇÕES HIDROS SANITÁRIAS | UN | 20,0 | 174,53 | 3.490,60 | 0,08 | 99,25
020862 | SEDOP | Retirada de pilar de madeira |  | UN | 50,0 | 56,25 | 2.812,50 | 0,07 | 99,32
190230 | SEDOP | Torneira plastica de 1/2" |  | UN | 50,0 | 55,93 | 2.796,50 | 0,07 | 99,38
010269 | SEDOP | Locação planimetrica de linha |  | M | 1.000,0 | 2,34 | 2.340,00 | 0,06 | 99,44
020737 | SEDOP | Apicoamento de reboco ou cimentado |  | m² | 500,0 | 4,40 | 2.200,00 | 0,05 | 99,49
89712 | SINAPI | TUBO PVC, SERIE NORMAL, ESGOTO PREDIAL, DN 50 MM, FORNECIDO E INSTALADO EM RAMAL DE DESCARGA OU RAMAL DE ESGOTO SANITÁRIO. AF_12/2014 | INHI - INSTALAÇÕES HIDROS SANITÁRIAS | M | 75,0 | 28,87 | 2.165,25 | 0,05 | 99,54
86906 | SINAPI | TORNEIRA CROMADA DE MESA, 1/2 OU 3/4, PARA LAVATÓRIO, PADRÃO POPULAR - FORNECIMENTO E INSTALAÇÃO. AF_01/2020 | INHI - INSTALAÇÕES HIDROS SANITÁRIAS | UN | 30,0 | 70,18 | 2.105,40 | 0,05 | 99,59
89849 | SINAPI | TUBO PVC, SERIE NORMAL, ESGOTO PREDIAL, DN 150 MM, FORNECIDO E INSTALADO EM SUBCOLETOR AÉREO DE ESGOTO SANITÁRIO. AF_12/2014 | INHI - INSTALAÇÕES HIDROS SANITÁRIAS | M | 30,0 | 68,34 | 2.050,20 | 0,05 | 99,64
020857 | SEDOP | Retirada de ponto elétrico |  | PT | 100,0 | 19,86 | 1.986,00 | 0,05 | 99,69
021528 | SEDOP | Retirada de esquadria metálica |  | m² | 150,0 | 12,38 | 1.857,00 | 0,04 | 99,73
86901 | SINAPI | CUBA DE EMBUTIR OVAL EM LOUÇA BRANCA, 35 X 50CM OU EQUIVALENTE - FORNECIMENTO E INSTALAÇÃO. AF_01/2020 | INHI - INSTALAÇÕES HIDROS SANITÁRIAS | UN | 10,0 | 179,75 | 1.797,50 | 0,04 | 99,78
89401 | SINAPI | TUBO, PVC, SOLDÁVEL, DN 20MM, INSTALADO EM RAMAL DE DISTRIBUIÇÃO DE ÁGUA - FORNECIMENTO E INSTALAÇÃO. AF_06/2022 | INHI - INSTALAÇÕES HIDROS SANITÁRIAS | M | 130,0 | 11,77 | 1.530,10 | 0,04 | 99,81
020677 | SEDOP | Retirada de pintura (c/ escova de aço) |  | m² | 200,0 | 7,46 | 1.492,00 | 0,04 | 99,85
020016 | SEDOP | Demolição manual de alvenaria de tijolo |  | m³ | 20,0 | 74,36 | 1.487,20 | 0,04 | 99,88
011340 | SEDOP | Placa de obra em lona com plotagem de gráfica |  | m² | 6,0 | 195,60 | 1.173,60 | 0,03 | 99,91
020855 | SEDOP | Retirada de luminárias |  | UN | 100,0 | 9,93 | 993,00 | 0,02 | 99,94
100821 | SEDOP | Ferrolho para porta e janela (média) |  | UN | 20,0 | 44,18 | 883,60 | 0,02 | 99,96
89448 | SINAPI | TUBO, PVC, SOLDÁVEL, DN 40MM, INSTALADO EM PRUMADA DE ÁGUA - FORNECIMENTO E INSTALAÇÃO. AF_06/2022 | INHI - INSTALAÇÕES HIDROS SANITÁRIAS | M | 30,0 | 21,20 | 636,00 | 0,02 | 99,97
89449 | SINAPI | TUBO, PVC, SOLDÁVEL, DN 50MM, INSTALADO EM PRUMADA DE ÁGUA - FORNECIMENTO E INSTALAÇÃO. AF_06/2022 | INHI - INSTALAÇÕES HIDROS SANITÁRIAS | M | 24,0 | 24,37 | 584,88 | 0,01 | 99,99
89446 | SINAPI | TUBO, PVC, SOLDÁVEL, DN 25MM, INSTALADO EM PRUMADA DE ÁGUA - FORNECIMENTO E INSTALAÇÃO. AF_06/2022 | INHI - INSTALAÇÕES HIDROS SANITÁRIAS | M | 48,0 | 7,02 | 336,96 | 0,01 | 99,99
89447 | SINAPI | TUBO, PVC, SOLDÁVEL, DN 32MM, INSTALADO EM PRUMADA DE ÁGUA - FORNECIMENTO E INSTALAÇÃO. AF_06/2022 | INHI - INSTALAÇÕES HIDROS SANITÁRIAS | M | 18,0 | 14,77 | 265,86 | 0,01 | 100,00
[5 empty] | Total sem BDI |  | 3420913.93
[5 empty] | Total do BDI |  | 773885.47
[5 empty] | Total Geral |  | 4194799.4

## ABC INSUMOS
PREFEITURA MUNICIPAL DE SÃO DOMINGOS DO ARAGUAIA-PA
SECRETARIA DE OBRAS
CNPJ: 83.211.391/0001-10
OBJETIVO |  |  |  | BANCOS |  |  | BDI |  | Encargos Sociais
CONSTRATAÇÃO DE EMPRESA DE ENGENHARIA PARA REPAROS NOS PRÉDIOS DA SECRETARIA DE EDUCAÇÃO DE SÃO DOMINGOS DO ARAGUAIA |  |  |  | DATA BASE:
ENDEREÇO: |  | VARIADOS PONTOS MUNICÍPIO DE SÃO DOMINGOS DO ARAGUAIA-PA
|  |  |  | SINAPI - 09/2022 - Pará ORSE - 08/2022 - Sergipe SEDOP - 09/2022 - Pará SEINFRA - 027 - Ceará |  |  | 22.63% |  | NÃO Desonerado: 0,00%
Curva ABC de Insumos
Código | Banco | Descrição | Tipo | Und | Quantidade | Valor Unitário | Total |  | Peso | Valor Acumulado | Peso Acumulado
[5 empty] | Operativa | Operativa | Operativa | Geral
6111 | SEDOP | SERVENTE | Mão de Obra | H | 27.332,4912000 | 14,27 | 390.034,65 | 390034.6494 | 9,30% | 390034.6494 | 9,30%
P00024 | SEDOP | Tinta acrílica - Fosca | Material | GL | 2.240,0000000 | 129,31 | 289.654,40 | 289654.4 | 6,91% | 679689.0494 | 16,20%
4783 | SEDOP | PINTOR | Mão de Obra | H | 13.022,0000000 | 19,74 | 257.054,28 | 257054.28 | 6,13% | 936743.3294 | 22,33%
37370 | SEDOP | ALIMENTACAO - HORISTA (ENCARGOS COMPLEMENTARES) (COLETADO CAIXA) | Material | H | 65.329,0180000 | 3,47 | 226.691,69 | 226691.6925 | 5,40% | 1163435.0219 | 27,74%
D00046 | SEDOP | Vidro liso e=6mm | Material | m² | 420,0000000 | 380,15 | 159.663,00 | 159663 | 3,81% | 1323098.0219 | 31,54%
4750 | SEDOP | PEDREIRO | Mão de Obra | H | 8.057,3100000 | 19,74 | 159.051,30 | 159051.2994 | 3,79% | 1482149.3213 | 35,33%
J00003 | SEDOP | Cimento | Material | SC | 2.114,3544000 | 61,31 | 129.631,07 | 129631.0683 | 3,09% | 1611780.3895 | 38,42%
1214 | SEDOP | CARPINTEIRO | Mão de Obra | H | 6.129,3140000 | 19,74 | 120.992,66 | 120992.6584 | 2,88% | 1732773.0479 | 41,31%
D00036 | SEDOP | Tijolo de barro 14x19x9 | Material | UN | 76.000,0000000 | 1,04 | 79.040,00 | 79040 | 1,88% | 1811813.0479 | 43,19%
D00092 | SEDOP | Porta em compensado (preço medio) | Material | m² | 300,0000000 | 245,60 | 73.680,00 | 73680 | 1,76% | 1885493.0479 | 44,95%
A00053 | SEDOP | Granito p/ soleira/peitoril e=2cm | Material | m² | 100,0000000 | 734,24 | 73.424,00 | 73424 | 1,75% | 1958917.0479 | 46,70%
37371 | SEDOP | TRANSPORTE - HORISTA (ENCARGOS COMPLEMENTARES) (COLETADO CAIXA) | Material | H | 65.329,0180000 | 1,11 | 72.515,21 | 72515.21 | 1,73% | 2031432.2579 | 48,43%
D00013 | SEDOP | Ripa 2 1/2"x1/2" 4 m apar. | Material | Dz | 420,0000000 | 165,47 | 69.497,40 | 69497.4 | 1,66% | 2100929.6579 | 50,08%
D00210 | SEDOP | Telha de barro - plan | Material | UN | 27.000,0000000 | 2,45 | 66.150,00 | 66150 | 1,58% | 2167079.6579 | 51,66%
37372 | SEDOP | EXAMES - HORISTA (ENCARGOS COMPLEMENTARES) (COLETADO CAIXA) | Material | H | 65.329,0180000 | 0,99 | 64.675,73 | 64675.7278 | 1,54% | 2231755.3857 | 53,20%
J00007 | SEDOP | Seixo lavado | Material | m³ | 215,4160000 | 288,18 | 62.078,58 | 62078.5829 | 1,48% | 2293833.9686 | 54,68%
A00056 | SEDOP | Revestimento Cerâmico Padrão Médio | Material | m² | 1.312,5000000 | 46,47 | 60.991,88 | 60991.875 | 1,45% | 2354825.8436 | 56,14%
D00415 | SEDOP | Telha termoacústica, chapa filme | Material | m² | 300,0000000 | 174,74 | 52.422,00 | 52422 | 1,25% | 2407247.8436 | 57,39%
P00028 | SEDOP | Líquido selador acrilico | Material | GL | 800,0000000 | 65,45 | 52.360,00 | 52360 | 1,25% | 2459607.8436 | 58,63%
D00271 | SEDOP | Vidro canelado e=3mm | Material | m² | 300,0000000 | 169,41 | 50.823,00 | 50823 | 1,21% | 2510430.8436 | 59,85%
D00425 | SEDOP | Aço CA 50/60 - Preço médio | Material | KG | 3.962,2000000 | 12,55 | 49.725,61 | 49725.61 | 1,19% | 2560156.4536 | 61,03%
P00019 | SEDOP | Tinta esmalte | Material | GL | 318,0000000 | 147,03 | 46.755,54 | 46755.54 | 1,11% | 2606911.9936 | 62,15%
D00016 | SEDOP | Tábua de madeira branca 4m | Material | Dz | 421,8400000 | 104,23 | 43.968,38 | 43968.3832 | 1,05% | 2650880.3768 | 63,19%
00006111 | SINAPI | SERVENTE DE OBRAS | Mão de Obra | H | 2.690,4759968 | 15,04 | 40.464,76 | 40464.759 | 0,96% | 2691345.1358 | 64,16%
43491 | SEDOP | EPI - FAMILIA SERVENTE - HORISTA (ENCARGOS COMPLEMENTARES - COLETADO CAIXA) | Material | H | 27.331,8720000 | 1,41 | 38.537,94 | 38537.9395 | 0,92% | 2729883.0753 | 65,08%
J00005 | SEDOP | Areia | Material | m³ | 348,1075000 | 108,91 | 37.912,39 | 37912.3878 | 0,90% | 2767795.4631 | 65,98%
6127 | SEDOP | AJUDANTE DE PEDREIRO | Mão de Obra | H | 2.621,4000000 | 14,27 | 37.407,38 | 37407.378 | 0,89% | 2805202.8411 | 66,87%
D00131 | SEDOP | Fechadura externa | Material | UN | 350,0000000 | 106,49 | 37.271,50 | 37271.5 | 0,89% | 2842474.3411 | 67,76%
P00003 | SEDOP | Tinta Latex PVA | Material | GL | 251,0000000 | 148,37 | 37.240,87 | 37240.87 | 0,89% | 2879715.2111 | 68,65%
D00048 | SEDOP | Telha brasilit ondulada (1.83x1.10m) e=6mm | Material | UN | 280,0000000 | 122,63 | 34.336,40 | 34336.4 | 0,82% | 2914051.6111 | 69,47%
D00096 | SEDOP | Caixilho em madeira de lei | Material | m² | 180,0000000 | 185,09 | 33.316,20 | 33316.2 | 0,79% | 2947367.8111 | 70,26%
2696 | SEDOP | ENCANADOR OU BOMBEIRO HIDRAULICO | Mão de Obra | H | 1.631,2000000 | 19,74 | 32.199,89 | 32199.888 | 0,77% | 2979567.6991 | 71,03%
A00024 | SEDOP | Forro em lambri de PVC | Material | m² | 1.000,0000000 | 31,76 | 31.760,00 | 31760 | 0,76% | 3011327.6991 | 71,79%
D00012 | SEDOP | Ripão em madeira de lei 2"x1" serr. | Material | Dz | 147,2800000 | 208,47 | 30.703,46 | 30703.4616 | 0,73% | 3042031.1607 | 72,52%
A00200 | SEDOP | Entarugamento em metalon | Material | m² | 1.000,0000000 | 30,68 | 30.680,00 | 30680 | 0,73% | 3072711.1607 | 73,25%
D00097 | SEDOP | Alizar em madeira de lei | Material | M | 1.800,0000000 | 16,04 | 28.872,00 | 28872 | 0,69% | 3101583.1607 | 73,94%
D00281 | SEDOP | Pernamanca 3" x 2" 4 m - madeira branca | Material | Dz | 154,5400000 | 183,94 | 28.426,09 | 28426.0876 | 0,68% | 3130009.2483 | 74,62%
00001379 | SINAPI | CIMENTO PORTLAND COMPOSTO CP II-32 | Material | KG | 19.833,0267515 | 1,34 | 26.576,26 | 26576.2558 | 0,63% | 3156585.5042 | 75,25%
00001287 | SINAPI | PISO EM CERAMICA ESMALTADA EXTRA, PEI MAIOR OU IGUAL A 4, FORMATO MENOR OU IGUAL A 2025 CM2 | Material | m² | 530,0000000 | 48,92 | 25.927,60 | 25927.6 | 0,62% | 3182513.1042 | 75,87%
D00010 | SEDOP | Pernamanca 3"x2" 4 m ser - mad. forte | Material | Dz | 63,0000000 | 392,41 | 24.721,83 | 24721.83 | 0,59% | 3207234.9342 | 76,46%
246 | SEDOP | AUXILIAR DE ENCANADOR OU BOMBEIRO HIDRAULICO | Mão de Obra | H | 1.670,0000000 | 14,27 | 23.830,90 | 23830.9 | 0,57% | 3231065.8342 | 77,03%
43490 | SEDOP | EPI - FAMILIA PINTOR - HORISTA (ENCARGOS COMPLEMENTARES - COLETADO CAIXA) | Material | H | 13.022,0000000 | 1,83 | 23.830,26 | 23830.26 | 0,57% | 3254896.0942 | 77,59%
12869 | SEDOP | TELHADISTA | Mão de Obra | H | 1.196,0000000 | 19,74 | 23.609,04 | 23609.04 | 0,56% | 3278505.1342 | 78,16%
43466 | SEDOP | FERRAMENTAS - FAMILIA PINTOR - HORISTA (ENCARGOS COMPLEMENTARES - COLETADO CAIXA) | Material | H | 13.022,0000000 | 1,81 | 23.569,82 | 23569.82 | 0,56% | 3302074.9542 | 78,72%
D00119 | SEDOP | Estrutura em alumínio para esquadria de correr incl. ferragens | Material | m² | 20,0000000 | 1.091,40 | 21.828,00 | 21828 | 0,52% | 3323902.9542 | 79,24%
I7893 | SEINFRA | BANCADA DE GRANITO CINZA POLIDO E=2cm | Material | m² | 60,0000000 | 329,28 | 19.756,80 | 19756.8 | 0,47% | 3343659.7542 | 79,71%
43467 | SEDOP | FERRAMENTAS - FAMILIA SERVENTE - HORISTA (ENCARGOS COMPLEMENTARES - COLETADO CAIXA) | Material | H | 27.331,8720000 | 0,68 | 18.585,67 | 18585.673 | 0,44% | 3362245.4271 | 80,15%
6117 | SEDOP | CARPINTEIRO AUXILIAR | Mão de Obra | H | 1.165,0000000 | 14,27 | 16.624,55 | 16624.55 | 0,40% | 3378869.9771 | 80,55%
D00005 | SEDOP | Peça em madeira de lei 6"x3" 4 m apar. | Material | UN | 100,0000000 | 156,83 | 15.683,00 | 15683 | 0,37% | 3394552.9771 | 80,92%
43489 | SEDOP | EPI - FAMILIA PEDREIRO - HORISTA (ENCARGOS COMPLEMENTARES - COLETADO CAIXA) | Material | H | 11.538,0000000 | 1,33 | 15.345,54 | 15345.54 | 0,37% | 3409898.5171 | 81,29%
A00007 | SEDOP | Rodape ceramico h=8cm | Material | M | 1.050,0000000 | 13,83 | 14.521,50 | 14521.5 | 0,35% | 3424420.0171 | 81,63%
00004783 | SINAPI | PINTOR (HORISTA) | Mão de Obra | H | 686,0348000 | 20,78 | 14.255,80 | 14255.8031 | 0,34% | 3438675.8203 | 81,97%
00010422 | SINAPI | BACIA SANITARIA (VASO) COM CAIXA ACOPLADA, SIFAO APARENTE, DE LOUCA BRANCA (SEM ASSENTO) | Material | UN | 30,0000000 | 458,43 | 13.752,90 | 13752.9 | 0,33% | 3452428.7203 | 82,30%
H00047 | SEDOP | Pia de aco inoxidavel c/02 cubas 2,00m | Material | UN | 10,0000000 | 1.307,77 | 13.077,70 | 13077.7 | 0,31% | 3465506.4203 | 82,61%
43483 | SEDOP | EPI - FAMILIA CARPINTEIRO DE FORMAS - HORISTA (ENCARGOS COMPLEMENTARES - COLETADO CAIXA) | Material | H | 8.489,8820000 | 1,54 | 13.074,42 | 13074.4183 | 0,31% | 3478580.8386 | 82,93%
D00416 | SEDOP | Acessórios de fixação (telha termoacústica) | Material | CJ | 300,0000000 | 43,46 | 13.038,00 | 13038 | 0,31% | 3491618.8386 | 83,24%
H00432 | SEDOP | Torneira com alavanca | Material | UN | 50,0000000 | 260,58 | 13.029,00 | 13029 | 0,31% | 3504647.8386 | 83,55%
00001213 | SINAPI | CARPINTEIRO DE FORMAS (HORISTA) | Mão de Obra | H | 604,0098400 | 20,78 | 12.551,32 | 12551.3245 | 0,30% | 3517199.163 | 83,85%
D00045 | SEDOP | Vidro liso e=4mm | Material | m² | 52,5000000 | 238,00 | 12.495,00 | 12495 | 0,30% | 3529694.163 | 84,14%
D00123 | SEDOP | Fechadura interna | Material | UN | 150,0000000 | 83,26 | 12.489,00 | 12489 | 0,30% | 3542183.163 | 84,44%
00010931 | SINAPI | TELA DE ARAME GALVANIZADA, HEXAGONAL, FIO 0,56 MM (24 BWG), MALHA 1/2", H = 1 M | Material | m² | 571,5000000 | 21,26 | 12.150,09 | 12150.09 | 0,29% | 3554333.253 | 84,73%
00007175 | SINAPI | TELHA DE BARRO / CERAMICA, NAO ESMALTADA, TIPO ROMANA, AMERICANA, PORTUGUESA, FRANCESA, COMPRIMENTO DE *41* CM, RENDIMENTO DE *16* TELHAS/M2 | Material | UN | 7.100,0000000 | 1,65 | 11.715,00 | 11715 | 0,28% | 3566048.253 | 85,01%
D00233 | SEDOP | Grade de ferro 3/4" - sec.redonda (incl. pint. anti-corrosiva) | Material | m² | 20,0000000 | 548,98 | 10.979,60 | 10979.6 | 0,26% | 3577027.853 | 85,27%
H00074 | SEDOP | Tubo em PVC 1 1/2" (LH) | Material | M | 150,0000000 | 72,40 | 10.860,00 | 10860 | 0,26% | 3587887.853 | 85,53%
00039025 | SINAPI | PORTA DE ABRIR EM ALUMINIO TIPO VENEZIANA, ACABAMENTO ANODIZADO NATURAL, SEM GUARNICAO/ALIZAR/VISTA, 87 X 210 CM | Material | UN | 16,4190000 | 655,53 | 10.763,15 | 10763.1471 | 0,26% | 3598651.0001 | 85,79%
00007156 | SINAPI | TELA DE ACO SOLDADA NERVURADA, CA-60, Q-196, (3,11 KG/M2), DIAMETRO DO FIO = 5,0 MM, LARGURA = 2,45 M, ESPACAMENTO DA MALHA = 10 X 10 CM | Material | m² | 276,5200000 | 38,00 | 10.507,76 | 10507.76 | 0,25% | 3609158.7601 | 86,04%
43465 | SEDOP | FERRAMENTAS - FAMILIA PEDREIRO - HORISTA (ENCARGOS COMPLEMENTARES - COLETADO CAIXA) | Material | H | 11.538,0000000 | 0,90 | 10.384,20 | 10384.2 | 0,25% | 3619542.9601 | 86,29%
D00079 | SEDOP | Rejunte (p/ ceramica) | Material | KG | 1.600,0000000 | 6,45 | 10.320,00 | 10320 | 0,25% | 3629862.9601 | 86,53%
00037370 | SINAPI | ALIMENTACAO - HORISTA (COLETADO CAIXA) | Outros | H | 2.933,3860905 | 3,47 | 10.178,85 | 10178.8497 | 0,24% | 3640041.8098 | 86,78%
P00007 | SEDOP | Lixa para parede | Material | UN | 7.255,0000000 | 1,34 | 9.721,70 | 9721.7 | 0,23% | 3649763.5098 | 87,01%
P00008 | SEDOP | Liquido selador p/ parede | Material | GL | 150,0000000 | 63,64 | 9.546,00 | 9546 | 0,23% | 3659309.5098 | 87,23%
P00006 | SEDOP | Massa PVA | Material | GL | 225,0000000 | 40,34 | 9.076,50 | 9076.5 | 0,22% | 3668386.0098 | 87,45%
10489 | SEDOP | VIDRACEIRO | Mão de Obra | H | 449,0900000 | 19,74 | 8.865,04 | 8865.0366 | 0,21% | 3677251.0464 | 87,66%
P00022 | SEDOP | Massa acrílica | Material | GL | 150,0000000 | 58,49 | 8.773,50 | 8773.5 | 0,21% | 3686024.5464 | 87,87%
D00082 | SEDOP | Prego 2"x11 | Material | KG | 349,2000000 | 25,12 | 8.771,90 | 8771.904 | 0,21% | 3694796.4504 | 88,08%
M00011 | SEDOP | Compressor de ar (80 a 85 HP) | Equipamento | H | 300,0000000 | 28,81 | 8.643,00 | 8643 | 0,21% | 3703439.4504 | 88,29%
2436 | SEDOP | ELETRICISTA | Mão de Obra | H | 420,0000000 | 19,74 | 8.290,80 | 8290.8 | 0,20% | 3711730.2504 | 88,48%
00034636 | SINAPI | CAIXA D'AGUA EM POLIETILENO 1000 LITROS, COM TAMPA | Material | UN | 15,0000000 | 551,71 | 8.275,65 | 8275.65 | 0,20% | 3720005.9004 | 88,68%
378 | SEDOP | ARMADOR | Mão de Obra | H | 410,2000000 | 19,74 | 8.097,35 | 8097.348 | 0,19% | 3728103.2484 | 88,87%
25957 | SEDOP | MONTADOR | Mão de Obra | H | 756,0000000 | 10,53 | 7.960,68 | 7960.68 | 0,19% | 3736063.9284 | 89,06%
H00078 | SEDOP | Tubo em PVC 3/4" (LH) | Material | M | 450,0000000 | 17,43 | 7.843,50 | 7843.5 | 0,19% | 3743907.4284 | 89,25%
D00176 | SEDOP | Cumeeira normal em fibrocimento 6mm | Material | UN | 100,0000000 | 77,39 | 7.739,00 | 7739 | 0,18% | 3751646.4284 | 89,44%
P00030 | SEDOP | Liquido selador p/madeira | Material | GL | 48,0000000 | 158,80 | 7.622,40 | 7622.4 | 0,18% | 3759268.8284 | 89,62%
00038545 | SINAPI | MANTA DE POLIETILENO EXPANDIDO (PEBD), E = 5 MM | Material | m² | 717,5000000 | 10,50 | 7.533,75 | 7533.75 | 0,18% | 3766802.5784 | 89,80%
00010420 | SINAPI | BACIA SANITARIA (VASO) CONVENCIONAL, DE LOUCA BRANCA, SIFAO APARENTE, SAIDA VERTICAL (SEM ASSENTO) | Material | UN | 30,0000000 | 245,26 | 7.357,80 | 7357.8 | 0,18% | 3774160.3784 | 89,97%
D00080 | SEDOP | Argamassa AC-I | Material | KG | 6.750,0000000 | 1,07 | 7.222,50 | 7222.5 | 0,17% | 3781382.8784 | 90,14%
00034364 | SINAPI | JANELA DE CORRER, EM ALUMINIO PERFIL 25, 120 X 150 CM (A X L), 4 FLS, BANDEIRA COM BASCULA, ACABAMENTO BRANCO OU BRILHANTE, BATENTE/REQUADRO DE 6 A 14 CM, COM VIDRO, SEM GUARNICAO/ALIZAR | Material | UN | 11,1200000 | 645,90 | 7.182,41 | 7182.408 | 0,17% | 3788565.2864 | 90,32%
00004750 | SINAPI | PEDREIRO (HORISTA) | Mão de Obra | H | 320,1158916 | 20,78 | 6.652,01 | 6652.0082 | 0,16% | 3795217.2947 | 90,47%
D00034 | SEDOP | Chapa de fo go no 26 (1,00x2,00m) | Material | Ch | 50,0000000 | 131,94 | 6.597,00 | 6597 | 0,16% | 3801814.2947 | 90,63%
D00335 | SEDOP | Barra em aço inox - 1 1/4" | Material | M | 20,0000000 | 328,72 | 6.574,40 | 6574.4 | 0,16% | 3808388.6947 | 90,79%
H00004 | SEDOP | Tubo em PVC - 40mm (LS) | Material | M | 560,0000000 | 11,58 | 6.484,80 | 6484.8 | 0,15% | 3814873.4947 | 90,94%
H00016 | SEDOP | Sifao metalico de 2'' | Material | UN | 30,0000000 | 210,92 | 6.327,60 | 6327.6 | 0,15% | 3821201.0947 | 91,09%
00000370 | SINAPI | AREIA MEDIA - POSTO JAZIDA/FORNECEDOR (RETIRADO NA JAZIDA, SEM TRANSPORTE) | Material | m³ | 55,0277810 | 110,36 | 6.072,87 | 6072.8659 | 0,14% | 3827273.9606 | 91,24%
I1344 | SEINFRA | LAVATÓRIO DE LOUÇA BRANCA SEM COLUNA | Material | UN | 50,0000000 | 118,84 | 5.942,00 | 5942 | 0,14% | 3833215.9606 | 91,38%
P00027 | SEDOP | Aguarraz | Material | GL | 67,0000000 | 88,09 | 5.902,03 | 5902.03 | 0,14% | 3839117.9906 | 91,52%
D00069 | SEDOP | Chumbador metálico p/ pilar tipo sanduíche | Material | UN | 50,0000000 | 117,40 | 5.870,00 | 5870 | 0,14% | 3844987.9906 | 91,66%
00036888 | SINAPI | GUARNICAO / MOLDURA / ARREMATE DE ACABAMENTO PARA ESQUADRIA, EM ALUMINIO PERFIL 25, ACABAMENTO ANODIZADO BRANCO OU BRILHANTE, PARA 1 FACE | Material | M | 205,5120000 | 27,94 | 5.742,01 | 5742.0053 | 0,14% | 3850729.9959 | 91,80%
00034492 | SINAPI | CONCRETO USINADO BOMBEAVEL, CLASSE DE RESISTENCIA C20, COM BRITA 0 E 1, SLUMP = 100 +/- 20 MM, EXCLUI SERVICO DE BOMBEAMENTO (NBR 8953) | Material | m³ | 7,3900000 | 760,30 | 5.618,62 | 5618.617 | 0,13% | 3856348.6129 | 91,93%
00034639 | SINAPI | CAIXA D'AGUA EM POLIETILENO 1500 LITROS, COM TAMPA | Material | UN | 5,0000000 | 1.120,51 | 5.602,55 | 5602.55 | 0,13% | 3861951.1629 | 92,07%
00012869 | SINAPI | TELHADOR (HORISTA) | Mão de Obra | H | 268,5004000 | 20,51 | 5.506,94 | 5506.9432 | 0,13% | 3867458.1061 | 92,20%
H00057 | SEDOP | Mictorio individual de louca | Material | UN | 10,0000000 | 514,31 | 5.143,10 | 5143.1 | 0,12% | 3872601.2061 | 92,32%
247 | SEDOP | AJUDANTE DE ELETRICISTA | Mão de Obra | H | 360,0000000 | 14,27 | 5.137,20 | 5137.2 | 0,12% | 3877738.4061 | 92,44%
00007311 | SINAPI | TINTA ESMALTE SINTETICO PREMIUM ACETINADO | Material | L | 127,4000000 | 39,57 | 5.041,22 | 5041.218 | 0,12% | 3882779.6241 | 92,56%
43459 | SEDOP | FERRAMENTAS - FAMILIA CARPINTEIRO DE FORMAS - HORISTA (ENCARGOS COMPLEMENTARES - COLETADO CAIXA) | Material | H | 8.489,8820000 | 0,55 | 4.669,44 | 4669.4351 | 0,11% | 3887449.0592 | 92,67%
37373 | SEDOP | SEGURO - HORISTA (ENCARGOS COMPLEMENTARES) (COLETADO CAIXA) | Material | H | 65.329,0180000 | 0,07 | 4.573,03 | 4573.0313 | 0,11% | 3892022.0904 | 92,78%
D00084 | SEDOP | Prego 1 1/2"x13 | Material | KG | 183,1000000 | 22,98 | 4.207,64 | 4207.638 | 0,10% | 3896229.7284 | 92,88%
00002696 | SINAPI | ENCANADOR OU BOMBEIRO HIDRAULICO (HORISTA) | Mão de Obra | H | 201,4899720 | 20,78 | 4.186,96 | 4186.9616 | 0,10% | 3900416.69 | 92,98%
H00018 | SEDOP | Pia de aco inoxidavel c/ 01 cuba de 1,50m | Material | UN | 10,0000000 | 416,81 | 4.168,10 | 4168.1 | 0,10% | 3904584.79 | 93,08%
H00085 | SEDOP | Curva 45 em PVC - JS - 75mm (LH) | Material | UN | 70,0000000 | 57,55 | 4.028,50 | 4028.5 | 0,10% | 3908613.29 | 93,18%
00036794 | SINAPI | LAVATORIO DE LOUCA BRANCA, COM COLUNA, DIMENSOES *44 X 35* CM (L X C) | Material | UN | 20,0000000 | 195,45 | 3.909,00 | 3909 | 0,09% | 3912522.29 | 93,27%
D00043 | SEDOP | Arame recozido No. 18 | Material | KG | 133,2340000 | 28,81 | 3.838,47 | 3838.4715 | 0,09% | 3916360.7616 | 93,36%
I2320 | SEINFRA | ENCANADOR | Mão de Obra | H | 137,5000000 | 27,86 | 3.830,75 | 3830.75 | 0,09% | 3920191.5116 | 93,45%
43485 | SEDOP | EPI - FAMILIA ENCANADOR - HORISTA (ENCARGOS COMPLEMENTARES - COLETADO CAIXA) | Material | H | 3.301,2000000 | 1,15 | 3.796,38 | 3796.38 | 0,09% | 3923987.8916 | 93,54%
H00003 | SEDOP | Tubo em PVC - 50mm (LS) | Material | M | 210,0000000 | 17,58 | 3.691,80 | 3691.8 | 0,09% | 3927679.6916 | 93,63%
00004384 | SINAPI | PARAFUSO NIQUELADO COM ACABAMENTO CROMADO PARA FIXAR PECA SANITARIA, INCLUI PORCA CEGA, ARRUELA E BUCHA DE NYLON TAMANHO S-10 | Material | UN | 120,0000000 | 29,93 | 3.591,60 | 3591.6 | 0,09% | 3931271.2916 | 93,72%
00004351 | SINAPI | PARAFUSO NIQUELADO 3 1/2" COM ACABAMENTO CROMADO PARA FIXAR PECA SANITARIA, INCLUI PORCA CEGA, ARRUELA E BUCHA DE NYLON TAMANHO S-8 | Material | UN | 160,0000000 | 22,19 | 3.550,40 | 3550.4 | 0,08% | 3934821.6916 | 93,80%
M00012 | SEDOP | Martelete pneumático | Equipamento | H | 300,0000000 | 11,52 | 3.456,00 | 3456 | 0,08% | 3938277.6916 | 93,88%
00037371 | SINAPI | TRANSPORTE - HORISTA (COLETADO CAIXA) | Serviços | H | 2.933,3860905 | 1,11 | 3.256,06 | 3256.0586 | 0,08% | 3941533.7501 | 93,96%
D00173 | SEDOP | Cumeeira de barro | Material | UN | 600,0000000 | 5,39 | 3.234,00 | 3234 | 0,08% | 3944767.7501 | 94,04%
00037666 | SINAPI | OPERADOR DE BETONEIRA ESTACIONARIA / MISTURADOR | Mão de Obra | H | 177,5750315 | 18,14 | 3.221,21 | 3221.2111 | 0,08% | 3947988.9612 | 94,12%
00001381 | SINAPI | ARGAMASSA COLANTE AC I PARA CERAMICAS | Material | KG | 3.070,0000000 | 1,01 | 3.100,70 | 3100.7 | 0,07% | 3951089.6612 | 94,19%
D00182 | SEDOP | Perna 3" x 6" ser. | Material | M | 80,0000000 | 38,48 | 3.078,40 | 3078.4 | 0,07% | 3954168.0612 | 94,26%
00037372 | SINAPI | EXAMES - HORISTA (COLETADO CAIXA) | Outros | H | 2.933,3860905 | 0,99 | 2.904,05 | 2904.0522 | 0,07% | 3957072.1134 | 94,33%
D00184 | SEDOP | Linha 3" x 4" ser. | Material | M | 80,0000000 | 36,11 | 2.888,80 | 2888.8 | 0,07% | 3959960.9134 | 94,40%
00004760 | SINAPI | AZULEJISTA OU LADRILHEIRO (HORISTA) | Mão de Obra | H | 131,5600000 | 20,78 | 2.733,82 | 2733.8168 | 0,07% | 3962694.7302 | 94,47%
D00209 | SEDOP | Gancho chato p/ telha fibrocimento | Material | UN | 700,0000000 | 3,67 | 2.569,00 | 2569 | 0,06% | 3965263.7302 | 94,53%
I2543 | SEINFRA | SERVENTE | Mão de Obra | H | 120,0000000 | 21,01 | 2.521,20 | 2521.2 | 0,06% | 3967784.9302 | 94,59%
H00006 | SEDOP | Tubo em PVC - JS - 25mm (LH) | Material | M | 240,0000000 | 10,25 | 2.460,00 | 2460 | 0,06% | 3970244.9302 | 94,65%
00009836 | SINAPI | TUBO PVC SERIE NORMAL, DN 100 MM, PARA ESGOTO PREDIAL (NBR 5688) | Material | M | 126,5880000 | 19,40 | 2.455,81 | 2455.8072 | 0,06% | 3972700.7374 | 94,71%
H00019 | SEDOP | Torneira longa metalica de 3/4" | Material | UN | 30,0000000 | 74,04 | 2.221,20 | 2221.2 | 0,05% | 3974921.9374 | 94,76%
00010425 | SINAPI | LAVATORIO DE LOUCA BRANCA, SUSPENSO (SEM COLUNA), DIMENSOES *40 X 30* CM | Material | UN | 20,0000000 | 111,04 | 2.220,80 | 2220.8 | 0,05% | 3977142.7374 | 94,81%
D00178 | SEDOP | Perna 3" x 4 1/2" ser. | Material | M | 60,0000000 | 36,31 | 2.178,60 | 2178.6 | 0,05% | 3979321.3374 | 94,86%
00002420 | SINAPI | DOBRADICA EM ACO/FERRO, 3" X 2 1/2", E= 1,9 A 2 MM, SEM ANEL, CROMADO OU ZINCADO, TAMPA BOLA, COM PARAFUSOS | Material | UN | 100,0000000 | 20,63 | 2.063,00 | 2063 | 0,05% | 3981384.3374 | 94,91%
I2391 | SEINFRA | PEDREIRO | Mão de Obra | H | 72,0000000 | 28,41 | 2.045,52 | 2045.52 | 0,05% | 3983429.8574 | 94,96%
00013415 | SINAPI | TORNEIRA DE MESA/BANCADA, PARA LAVATORIO, FIXA, METALICA CROMADA, PADRAO POPULAR, 1/2 " OU 3/4 " (REF 1193) | Material | UN | 30,0000000 | 66,71 | 2.001,30 | 2001.3 | 0,05% | 3985431.1574 | 95,01%
00000246 | SINAPI | AUXILIAR DE ENCANADOR OU BOMBEIRO HIDRAULICO (HORISTA) | Mão de Obra | H | 126,6810790 | 15,58 | 1.973,69 | 1973.6912 | 0,05% | 3987404.8486 | 95,06%
00004721 | SINAPI | PEDRA BRITADA N. 1 (9,5 a 19 MM) POSTO PEDREIRA/FORNECEDOR, SEM FRETE | Material | m³ | 10,6841040 | 180,00 | 1.923,14 | 1923.1387 | 0,05% | 3989327.9874 | 95,10%
E00008 | SEDOP | Cabo de cobre 2,5mm2 -750V | Material | M | 540,0000000 | 3,43 | 1.852,20 | 1852.2 | 0,04% | 3991180.1874 | 95,15%
D00181 | SEDOP | Linha 3" x 3 1/2" ser. | Material | M | 60,0000000 | 30,69 | 1.841,40 | 1841.4 | 0,04% | 3993021.5874 | 95,19%
H00017 | SEDOP | Registro, valvula e sifao p/ mictorio de louça | Material | CJ | 10,0000000 | 181,36 | 1.813,60 | 1813.6 | 0,04% | 3994835.1874 | 95,23%
00001214 | SINAPI | CARPINTEIRO DE ESQUADRIAS (HORISTA) | Mão de Obra | H | 92,6992000 | 19,55 | 1.812,27 | 1812.2694 | 0,04% | 3996647.4567 | 95,28%
D00001 | SEDOP | Parafuso fo go 5/16" c= 110mm | Material | UN | 800,0000000 | 2,26 | 1.808,00 | 1808 | 0,04% | 3998455.4567 | 95,32%
D00453 | SEDOP | Caixa Coletora | Material | m³ | 18,0000000 | 98,10 | 1.765,80 | 1765.8 | 0,04% | 4000221.2567 | 95,36%
H00049 | SEDOP | Torneira p/jardim em PVC de 1/2" | Material | UN | 50,0000000 | 31,46 | 1.573,00 | 1573 | 0,04% | 4001794.2567 | 95,40%
00020065 | SINAPI | TUBO PVC SERIE NORMAL, DN 150 MM, PARA ESGOTO PREDIAL (NBR 5688) | Material | M | 31,6470000 | 49,62 | 1.570,32 | 1570.3241 | 0,04% | 4003364.5809 | 95,44%
00001743 | SINAPI | CUBA ACO INOX (AISI 304) DE EMBUTIR COM VALVULA 3 1/2 ", DE *46 X 30 X 12* CM | Material | UN | 6,0000000 | 258,02 | 1.548,12 | 1548.12 | 0,04% | 4004912.7009 | 95,47%
D00083 | SEDOP | Prego 3"x9 | Material | KG | 60,0000000 | 22,83 | 1.369,80 | 1369.8 | 0,03% | 4006282.5009 | 95,51%
00006136 | SINAPI | SIFAO EM METAL CROMADO PARA PIA OU LAVATORIO, 1 X 1.1/2 " | Material | UN | 6,0000000 | 220,72 | 1.324,32 | 1324.32 | 0,03% | 4007606.8209 | 95,54%
00000142 | SINAPI | SELANTE ELASTICO MONOCOMPONENTE A BASE DE POLIURETANO (PU) PARA JUNTAS DIVERSAS | Material | 310ML | 26,4870000 | 48,75 | 1.291,24 | 1291.2413 | 0,03% | 4008898.0621 | 95,57%
43461 | SEDOP | FERRAMENTAS - FAMILIA ENCANADOR - HORISTA (ENCARGOS COMPLEMENTARES - COLETADO CAIXA) | Material | H | 3.301,2000000 | 0,39 | 1.287,47 | 1287.468 | 0,03% | 4010185.5301 | 95,60%
D00068 | SEDOP | Parafuso de 1/2"x8" | Material | UN | 250,0000000 | 5,08 | 1.270,00 | 1270 | 0,03% | 4011455.5301 | 95,63%
D00349 | SEDOP | Aditivo plastificante | Material | L | 115,5750000 | 10,91 | 1.260,92 | 1260.9233 | 0,03% | 4012716.4534 | 95,66%
H00020 | SEDOP | Valvula p/ pia d = 2" - inox | Material | UN | 30,0000000 | 41,57 | 1.247,10 | 1247.1 | 0,03% | 4013963.5534 | 95,69%
00043490 | SINAPI | EPI - FAMILIA PINTOR - HORISTA (ENCARGOS COMPLEMENTARES - COLETADO CAIXA) | Equipamento | H | 677,9000000 | 1,83 | 1.240,56 | 1240.557 | 0,03% | 4015204.1104 | 95,72%
00043491 | SINAPI | EPI - FAMILIA SERVENTE - HORISTA (ENCARGOS COMPLEMENTARES - COLETADO CAIXA) | Equipamento | H | 875,4187935 | 1,41 | 1.234,34 | 1234.3405 | 0,03% | 4016438.4509 | 95,75%
00043466 | SINAPI | FERRAMENTAS - FAMILIA PINTOR - HORISTA (ENCARGOS COMPLEMENTARES - COLETADO CAIXA) | Equipamento | H | 677,9000000 | 1,81 | 1.227,00 | 1226.999 | 0,03% | 4017665.4499 | 95,78%
D00183 | SEDOP | Asna 3" x 3 1/2" ser. | Material | M | 40,0000000 | 30,63 | 1.225,20 | 1225.2 | 0,03% | 4018890.6499 | 95,81%
00020269 | SINAPI | LAVATORIO / CUBA DE EMBUTIR, OVAL, DE LOUCA BRANCA, SEM LADRAO, DIMENSOES *50 X 35* CM (L X C) | Material | UN | 10,0000000 | 115,38 | 1.153,80 | 1153.8 | 0,03% | 4020044.4499 | 95,83%
H00008 | SEDOP | Caixa sifonada de PVC c/ grelha - 100x100x50mm | Material | UN | 35,0000000 | 32,74 | 1.145,90 | 1145.9 | 0,03% | 4021190.3499 | 95,86%
D00191 | SEDOP | Prego (preço médio) | Material | KG | 47,0000000 | 24,37 | 1.145,39 | 1145.39 | 0,03% | 4022335.7399 | 95,89%
37666 | SEDOP | OPERADOR DE BETONEIRA /MISTURADOR | Mão de Obra | H | 54,0640000 | 19,74 | 1.067,22 | 1067.2234 | 0,03% | 4023402.9632 | 95,91%
H00084 | SEDOP | Junção simples inv.45 em PVC - JS - 75x75mm (LS) | Material | UN | 35,0000000 | 30,28 | 1.059,80 | 1059.8 | 0,03% | 4024462.7632 | 95,94%
43484 | SEDOP | EPI - FAMILIA ELETRICISTA - HORISTA (ENCARGOS COMPLEMENTARES - COLETADO CAIXA) | Material | H | 780,0000000 | 1,31 | 1.021,80 | 1021.8 | 0,02% | 4025484.5632 | 95,96%
I00004 | SEDOP | Impermeabilizante asfáltico disperso em água | Material | L | 40,0000000 | 25,02 | 1.000,80 | 1000.8 | 0,02% | 4026485.3632 | 95,99%
E00012 | SEDOP | Eletroduto PVC Rígido de 1/2" | Material | M | 180,0000000 | 5,40 | 972,00 | 972 | 0,02% | 4027457.3632 | 96,01%
00009838 | SINAPI | TUBO PVC SERIE NORMAL, DN 50 MM, PARA ESGOTO PREDIAL (NBR 5688) | Material | M | 79,1175000 | 11,90 | 941,50 | 941.4983 | 0,02% | 4028398.8615 | 96,03%
00037329 | SINAPI | REJUNTE EPOXI, QUALQUER COR | Material | KG | 7,4240000 | 125,86 | 934,38 | 934.3846 | 0,02% | 4029333.2461 | 96,06%
00009874 | SINAPI | TUBO PVC, SOLDAVEL, DN 40 MM, AGUA FRIA (NBR-5648) | Material | M | 46,1137500 | 18,83 | 868,32 | 868.3219 | 0,02% | 4030201.568 | 96,08%
I2420 | SEINFRA | SIFÃO PVC 1.1/2" PARA LAVATORIO | Material | UN | 50,0000000 | 17,03 | 851,50 | 851.5 | 0,02% | 4031053.068 | 96,10%
00006138 | SINAPI | ANEL DE VEDACAO, PVC FLEXIVEL, 100 MM, PARA SAIDA DE BACIA / VASO SANITARIO | Material | UN | 60,0000000 | 13,63 | 817,80 | 817.8 | 0,02% | 4031870.868 | 96,12%
D00180 | SEDOP | Pendural 3" x 3" ser. | Material | M | 32,5000000 | 25,10 | 815,75 | 815.75 | 0,02% | 4032686.618 | 96,14%
43488 | SEDOP | EPI - FAMILIA OPERADOR ESCAVADEIRA - HORISTA (ENCARGOS COMPLEMENTARES - COLETADO CAIXA) | Material | H | 866,0640000 | 0,93 | 805,44 | 805.4395 | 0,02% | 4033492.0575 | 96,15%
D00179 | SEDOP | Asna 3" x 3" ser. | Material | M | 30,0000000 | 26,19 | 785,70 | 785.7 | 0,02% | 4034277.7575 | 96,17%
00000096 | SINAPI | ADAPTADOR PVC SOLDAVEL, COM FLANGE E ANEL DE VEDACAO, 25 MM X 3/4", PARA CAIXA D'AGUA | Material | UN | 45,0000000 | 17,30 | 778,50 | 778.5 | 0,02% | 4035056.2575 | 96,19%
D00328 | SEDOP | Ferrolho p/ porta e janela (media) | Material | UN | 20,0000000 | 38,68 | 773,60 | 773.6 | 0,02% | 4035829.8575 | 96,21%
43460 | SEDOP | FERRAMENTAS - FAMILIA ELETRICISTA - HORISTA (ENCARGOS COMPLEMENTARES - COLETADO CAIXA) | Material | H | 780,0000000 | 0,95 | 741,00 | 741 | 0,02% | 4036570.8575 | 96,23%
00011676 | SINAPI | REGISTRO DE ESFERA, PVC, COM VOLANTE, VS, SOLDAVEL, DN 40 MM, COM CORPO DIVIDIDO | Material | UN | 15,0000000 | 46,82 | 702,30 | 702.3 | 0,02% | 4037273.1575 | 96,24%
D00344 | SEDOP | Arruela concava em PVC d=5/16" | Material | UN | 800,0000000 | 0,85 | 680,00 | 680 | 0,02% | 4037953.1575 | 96,26%
H00088 | SEDOP | Joelho/Cotovelo 90º em PVC - JS - 40mm-LH | Material | UN | 70,0000000 | 9,65 | 675,50 | 675.5 | 0,02% | 4038628.6575 | 96,28%
00011674 | SINAPI | REGISTRO DE ESFERA, PVC, COM VOLANTE, VS, SOLDAVEL, DN 25 MM, COM CORPO DIVIDIDO | Material | UN | 30,0000000 | 22,04 | 661,20 | 661.2 | 0,02% | 4039289.8575 | 96,29%
P00014 | SEDOP | Lixa para madeira | Material | UN | 480,0000000 | 1,34 | 643,20 | 643.2 | 0,02% | 4039933.0575 | 96,31%
I6122 | SEINFRA | TORNEIRA DE PLÁSTICO CURTA DE 1/2" (PADRÃO MUTIRÃO) | Material | UN | 50,0000000 | 12,61 | 630,50 | 630.5 | 0,02% | 4040563.5575 | 96,32%
H00373 | SEDOP | Tubo de polietileno 3/8" | Material | M | 240,0000000 | 2,61 | 626,40 | 626.4 | 0,01% | 4041189.9575 | 96,34%
00043483 | SINAPI | EPI - FAMILIA CARPINTEIRO DE FORMAS - HORISTA (ENCARGOS COMPLEMENTARES - COLETADO CAIXA) | Equipamento | H | 401,2000000 | 1,54 | 617,85 | 617.848 | 0,01% | 4041807.8055 | 96,35%
00009867 | SINAPI | TUBO PVC, SOLDAVEL, DN 20 MM, AGUA FRIA (NBR-5648) | Material | M | 136,4090000 | 4,48 | 611,11 | 611.1123 | 0,01% | 4042418.9179 | 96,37%
00043489 | SINAPI | EPI - FAMILIA PEDREIRO - HORISTA (ENCARGOS COMPLEMENTARES - COLETADO CAIXA) | Equipamento | H | 456,0254000 | 1,33 | 606,51 | 606.5138 | 0,01% | 4043025.4317 | 96,38%
00043467 | SINAPI | FERRAMENTAS - FAMILIA SERVENTE - HORISTA (ENCARGOS COMPLEMENTARES - COLETADO CAIXA) | Equipamento | H | 875,4187935 | 0,68 | 595,28 | 595.2848 | 0,01% | 4043620.7164 | 96,40%
D00475 | SEDOP | Lona com plotagem de gráfica | Material | m² | 6,0000000 | 98,10 | 588,60 | 588.6 | 0,01% | 4044209.3164 | 96,41%
00011830 | SINAPI | TORNEIRA DE BOIA CONVENCIONAL PARA CAIXA D'AGUA, AGUA FRIA, 3/4", COM HASTE E TORNEIRA METALICOS E BALAO PLASTICO | Material | UN | 15,0000000 | 38,01 | 570,15 | 570.15 | 0,01% | 4044779.4664 | 96,42%
00034357 | SINAPI | REJUNTE CIMENTICIO, QUALQUER COR | Material | KG | 95,0000000 | 5,97 | 567,15 | 567.15 | 0,01% | 4045346.6164 | 96,44%
H00080 | SEDOP | Cotovelo em PVC 3/4" x 3/4" (LH) | Material | UN | 100,0000000 | 5,64 | 564,00 | 564 | 0,01% | 4045910.6164 | 96,45%
H00089 | SEDOP | Te longo em PVC - JS - 100x75mm (LS) | Material | UN | 35,0000000 | 15,67 | 548,45 | 548.45 | 0,01% | 4046459.0664 | 96,46%
00009875 | SINAPI | TUBO PVC, SOLDAVEL, DN 50 MM, PARA AGUA FRIA (NBR-5648) | Material | M | 25,1832000 | 21,58 | 543,45 | 543.4535 | 0,01% | 4047002.5199 | 96,48%
I00001 | SEDOP | Aditivo impermeabilizante de pega normal para argamassa e concreto | Material | L | 32,8000000 | 15,81 | 518,57 | 518.568 | 0,01% | 4047521.0879 | 96,49%
H00086 | SEDOP | Ralo PVC c/ saída 100x53x40mm | Material | UN | 35,0000000 | 13,94 | 487,90 | 487.9 | 0,01% | 4048008.9879 | 96,50%
D00141 | SEDOP | Lixa p/ ferro | Material | UN | 150,0000000 | 3,06 | 459,00 | 459 | 0,01% | 4048467.9879 | 96,51%
00004253 | SINAPI | OPERADOR DE GUINCHO OU GUINCHEIRO | Mão de Obra | H | 23,3059000 | 19,65 | 457,96 | 457.9609 | 0,01% | 4048925.9488 | 96,52%
00000098 | SINAPI | ADAPTADOR PVC SOLDAVEL, COM FLANGE E ANEL DE VEDACAO, 40 MM X 1 1/4", PARA CAIXA D'AGUA | Material | UN | 15,0000000 | 30,27 | 454,05 | 454.05 | 0,01% | 4049379.9988 | 96,53%
00009868 | SINAPI | TUBO PVC, SOLDAVEL, DN 25 MM, AGUA FRIA (NBR-5648) | Material | M | 78,5274000 | 5,76 | 452,32 | 452.3178 | 0,01% | 4049832.3166 | 96,54%
00006157 | SINAPI | VALVULA EM METAL CROMADO PARA PIA AMERICANA 3.1/2 X 1.1/2 " | Material | UN | 6,0000000 | 75,38 | 452,28 | 452.28 | 0,01% | 4050284.5966 | 96,55%
D00193 | SEDOP | Estribo 1 3/16" x 1/4" x 70cm | Material | UN | 20,0000000 | 22,17 | 443,40 | 443.4 | 0,01% | 4050727.9966 | 96,57%
00004823 | SINAPI | MASSA PLASTICA PARA MARMORE/GRANITO | Material | KG | 7,0554000 | 62,49 | 440,89 | 440.8919 | 0,01% | 4051168.8886 | 96,58%
25958 | SEDOP | AJUDANTE DE MONTADOR | Mão de Obra | H | 56,0000000 | 7,61 | 426,16 | 426.16 | 0,01% | 4051595.0486 | 96,59%
00043465 | SINAPI | FERRAMENTAS - FAMILIA PEDREIRO - HORISTA (ENCARGOS COMPLEMENTARES - COLETADO CAIXA) | Equipamento | H | 456,0254000 | 0,90 | 410,42 | 410.4229 | 0,01% | 4052005.4715 | 96,60%
00043485 | SINAPI | EPI - FAMILIA ENCANADOR - HORISTA (ENCARGOS COMPLEMENTARES - COLETADO CAIXA) | Equipamento | H | 323,4487000 | 1,15 | 371,97 | 371.966 | 0,01% | 4052377.4375 | 96,60%
00039961 | SINAPI | SILICONE ACETICO USO GERAL INCOLOR 280 G | Material | UN | 11,2000000 | 32,21 | 360,75 | 360.752 | 0,01% | 4052738.1895 | 96,61%
00004460 | SINAPI | SARRAFO NAO APARELHADO *2,5 X 10* CM, EM MACARANDUBA, ANGELIM OU EQUIVALENTE DA REGIAO - BRUTA | Material | M | 37,5000000 | 9,27 | 347,63 | 347.625 | 0,01% | 4053085.8145 | 96,62%
D00345 | SEDOP | Argamassa AC-III | Material | KG | 100,0000000 | 3,42 | 342,00 | 342 | 0,01% | 4053427.8145 | 96,63%
00004517 | SINAPI | SARRAFO *2,5 X 7,5* CM EM PINUS, MISTA OU EQUIVALENTE DA REGIAO - BRUTA | Material | M | 75,0000000 | 4,56 | 342,00 | 342 | 0,01% | 4053769.8145 | 96,64%
H00079 | SEDOP | Te em PVC 3/4" x 3/4" (LH) | Material | UN | 37,5000000 | 8,98 | 336,75 | 336.75 | 0,01% | 4054106.5645 | 96,65%
I1092 | SEINFRA | ENGATE DE PVC | Material | UN | 50,0000000 | 6,68 | 334,00 | 334 | 0,01% | 4054440.5645 | 96,65%
00005318 | SINAPI | DILUENTE AGUARRAS | Material | L | 12,7000000 | 25,53 | 324,23 | 324.231 | 0,01% | 4054764.7955 | 96,66%
00003777 | SINAPI | LONA PLASTICA PESADA PRETA, E = 150 MICRA | Material | m² | 169,2000000 | 1,82 | 307,94 | 307.944 | 0,01% | 4055072.7395 | 96,67%
M00013 | SEDOP | Vibrador de imersão, diâmetro de ponteira 45mm, motor elétrico trifásico potência de 2 cv | Equipamento | H | 113,3600000 | 2,64 | 299,27 | 299.2704 | 0,01% | 4055372.0099 | 96,68%
H00075 | SEDOP | Adaptador curto em PVC 1 1/2" (LH) | Material | UN | 37,5000000 | 7,76 | 291,00 | 291 | 0,01% | 4055663.0099 | 96,68%
00006142 | SINAPI | CONJUNTO DE LIGACAO PARA BACIA SANITARIA AJUSTAVEL, EM PLASTICO BRANCO, COM TUBO, CANOPLA E ESPUDE | Material | UN | 30,0000000 | 9,39 | 281,70 | 281.7 | 0,01% | 4055944.7099 | 96,69%
00011681 | SINAPI | ENGATE/RABICHO FLEXIVEL PLASTICO (PVC OU ABS) BRANCO 1/2 " X 40 CM | Material | UN | 30,0000000 | 9,35 | 280,50 | 280.5 | 0,01% | 4056225.2099 | 96,70%
00004755 | SINAPI | MARMORISTA / GRANITEIRO (HORISTA) | Mão de Obra | H | 11,4582688 | 21,74 | 249,10 | 249.1028 | 0,01% | 4056474.3126 | 96,70%
00009869 | SINAPI | TUBO PVC, SOLDAVEL, DN 32 MM, AGUA FRIA (NBR-5648) | Material | M | 18,8874000 | 12,93 | 244,21 | 244.2141 | 0,01% | 4056718.5267 | 96,71%
00020080 | SINAPI | ADESIVO PLASTICO PARA PVC, FRASCO COM 175 GR | Material | UN | 9,8010000 | 23,39 | 229,25 | 229.2454 | 0,01% | 4056947.7721 | 96,71%
00043459 | SINAPI | FERRAMENTAS - FAMILIA CARPINTEIRO DE FORMAS - HORISTA (ENCARGOS COMPLEMENTARES - COLETADO CAIXA) | Equipamento | H | 401,2000000 | 0,55 | 220,66 | 220.66 | 0,01% | 4057168.4321 | 96,72%
M00008 | SEDOP | Betoneira eletrica - 320l | Equipamento | H | 54,0640000 | 3,92 | 211,93 | 211.9309 | 0,01% | 4057380.363 | 96,72%
00007141 | SINAPI | TE SOLDAVEL, PVC, 90 GRAUS, 40 MM, PARA AGUA FRIA PREDIAL (NBR 5648) | Material | UN | 15,0000000 | 14,02 | 210,30 | 210.3 | 0,01% | 4057590.663 | 96,73%
00037373 | SINAPI | SEGURO - HORISTA (COLETADO CAIXA) | Taxas | H | 2.933,3860905 | 0,07 | 205,34 | 205.337 | 0,00% | 4057796 | 96,73%
00007568 | SINAPI | BUCHA DE NYLON SEM ABA S10, COM PARAFUSO DE 6,10 X 65 MM EM ACO ZINCADO COM ROSCA SOBERBA, CABECA CHATA E FENDA PHILLIPS | Material | UN | 144,4980000 | 1,42 | 205,19 | 205.1872 | 0,00% | 4058001.1872 | 96,74%
00020083 | SINAPI | SOLUCAO PREPARADORA / LIMPADORA PARA PVC, FRASCO COM 1000 CM3 | Material | UN | 2,4000000 | 81,24 | 194,98 | 194.976 | 0,00% | 4058196.1632 | 96,74%
00012893 | SINAPI | BOTA DE SEGURANCA COM BIQUEIRA DE ACO E COLARINHO ACOLCHOADO | Material | PAR | 1,8320000 | 104,77 | 191,94 | 191.9386 | 0,00% | 4058388.1018 | 96,75%
00043488 | SINAPI | EPI - FAMILIA OPERADOR ESCAVADEIRA - HORISTA (ENCARGOS COMPLEMENTARES - COLETADO CAIXA) | Equipamento | H | 199,3931970 | 0,93 | 185,44 | 185.4357 | 0,00% | 4058573.5375 | 96,75%
D00238 | SEDOP | Linha de nylon no. 80 | Material | Rl | 10,0000000 | 17,78 | 177,80 | 177.8 | 0,00% | 4058751.3375 | 96,76%
I2483 | SEINFRA | PARAFUSO DE FIXAÇÃO 8MM | Material | UN | 200,0000000 | 0,83 | 166,00 | 166 | 0,00% | 4058917.3375 | 96,76%
H00082 | SEDOP | Adaptador curto em PVC 3/4" (LH) | Material | UN | 50,0000000 | 3,27 | 163,50 | 163.5 | 0,00% | 4059080.8375 | 96,76%
00003522 | SINAPI | JOELHO PVC, SOLDAVEL COM ROSCA, 90 GRAUS, 25 MM X 3/4", PARA AGUA FRIA PREDIAL | Material | UN | 30,0000000 | 5,17 | 155,10 | 155.1 | 0,00% | 4059235.9375 | 96,77%
D00194 | SEDOP | Estribo 3/4" x 1/8" x 50cm | Material | UN | 10,0000000 | 15,12 | 151,20 | 151.2 | 0,00% | 4059387.1375 | 96,77%
E00019 | SEDOP | Caixa de derivação 4"x2"- Plástica | Material | UN | 60,0000000 | 2,45 | 147,00 | 147 | 0,00% | 4059534.1375 | 96,78%
00002711 | SINAPI | CARRINHO DE MAO DE ACO CAPACIDADE 50 A 60 L, PNEU COM CAMARA | Equipamento | UN | 0,3600000 | 380,15 | 136,85 | 136.854 | 0,00% | 4059670.9915 | 96,78%
E00033 | SEDOP | Bucha de 1/2" | Material | UN | 120,0000000 | 1,09 | 130,80 | 130.8 | 0,00% | 4059801.7915 | 96,78%
I0805 | SEINFRA | CIMENTO PORTLAND | Material | KG | 192,0000000 | 0,68 | 130,56 | 130.56 | 0,00% | 4059932.3515 | 96,78%
D00002 | SEDOP | Massa de vedação | Material | KG | 8,0000000 | 16,13 | 129,04 | 129.04 | 0,00% | 4060061.3915 | 96,79%
00043461 | SINAPI | FERRAMENTAS - FAMILIA ENCANADOR - HORISTA (ENCARGOS COMPLEMENTARES - COLETADO CAIXA) | Equipamento | H | 323,4487000 | 0,39 | 126,14 | 126.145 | 0,00% | 4060187.5365 | 96,79%
00003535 | SINAPI | JOELHO PVC, SOLDAVEL, 90 GRAUS, 40 MM, PARA AGUA FRIA PREDIAL | Material | UN | 15,0000000 | 8,04 | 120,60 | 120.6 | 0,00% | 4060308.1365 | 96,79%
00010535 | SINAPI | BETONEIRA CAPACIDADE NOMINAL 400 L, CAPACIDADE DE MISTURA 280 L, MOTOR ELETRICO TRIFASICO 220/380 V POTENCIA 2 CV, SEM CARREGADOR | Equipamento | UN | 0,0160823 | 7.351,65 | 118,23 | 118.2314 | 0,00% | 4060426.3679 | 96,80%
00012892 | SINAPI | LUVA RASPA DE COURO, CANO CURTO (PUNHO *7* CM) | Equipamento | PAR | 5,4280000 | 19,64 | 106,61 | 106.6059 | 0,00% | 4060532.9738 | 96,80%
00002705 | SINAPI | ENERGIA ELETRICA ATE 2000 KWH INDUSTRIAL, SEM DEMANDA | Material | KWH | 69,1414381 | 1,39 | 96,11 | 96.1066 | 0,00% | 4060629.0804 | 96,80%
E00020 | SEDOP | Fita isolante | Material | M | 60,0000000 | 1,60 | 96,00 | 96 | 0,00% | 4060725.0804 | 96,80%
E00034 | SEDOP | Arruela de 1/2" | Material | UN | 120,0000000 | 0,77 | 92,40 | 92.4 | 0,00% | 4060817.4804 | 96,81%
H00093 | SEDOP | Joelho/Cotovelo 90º em PVC - JS - 25mm-LH | Material | UN | 40,0000000 | 1,96 | 78,40 | 78.4 | 0,00% | 4060895.8804 | 96,81%
H00055 | SEDOP | Fita de vedacao | Material | M | 144,0000000 | 0,49 | 70,56 | 70.56 | 0,00% | 4060966.4404 | 96,81%
D00081 | SEDOP | Prego 2 1/2"x10 | Material | KG | 3,0000000 | 23,05 | 69,15 | 69.15 | 0,00% | 4061035.5904 | 96,81%
00005068 | SINAPI | PREGO DE ACO POLIDO COM CABECA 17 X 21 (2 X 11) | Material | KG | 2,4000000 | 28,43 | 68,23 | 68.232 | 0,00% | 4061103.8224 | 96,81%
I0108 | SEINFRA | AREIA GROSSA | Material | m³ | 0,4800000 | 91,62 | 43,98 | 43.9776 | 0,00% | 4061147.8 | 96,81%
D00195 | SEDOP | Parafuso 11/32" x 5" | Material | UN | 20,0000000 | 2,06 | 41,20 | 41.2 | 0,00% | 4061189 | 96,81%
00004377 | SINAPI | PARAFUSO DE ACO ZINCADO COM ROSCA SOBERBA, CABECA CHATA E FENDA SIMPLES, DIAMETRO 4,2 MM, COMPRIMENTO * 32 * MM | Material | UN | 146,0000000 | 0,24 | 35,04 | 35.04 | 0,00% | 4061224.04 | 96,82%
D00196 | SEDOP | Parafuso 5/16" x 5" | Material | UN | 20,0000000 | 1,64 | 32,80 | 32.8 | 0,00% | 4061256.84 | 96,82%
00012895 | SINAPI | CAPACETE DE SEGURANCA ABA FRONTAL COM SUSPENSAO DE POLIETILENO, SEM JUGULAR (CLASSE B) | Material | UN | 1,4160000 | 21,82 | 30,90 | 30.8971 | 0,00% | 4061287.7371 | 96,82%
00007139 | SINAPI | TE SOLDAVEL, PVC, 90 GRAUS, 25 MM, PARA AGUA FRIA PREDIAL (NBR 5648) | Material | UN | 15,0000000 | 1,92 | 28,80 | 28.8 | 0,00% | 4061316.5371 | 96,82%
00038383 | SINAPI | LIXA D'AGUA EM FOLHA, GRAO 100 | Material | UN | 11,1872500 | 2,03 | 22,71 | 22.7101 | 0,00% | 4061339.2473 | 96,82%
00036487 | SINAPI | GUINCHO ELETRICO DE COLUNA, CAPACIDADE 400 KG, COM MOTO FREIO, MOTOR TRIFASICO DE 1,25 CV | Equipamento | UN | 0,0022228 | 7.465,80 | 16,59 | 16.595 | 0,00% | 4061355.8422 | 96,82%
00012894 | SINAPI | CAPA PARA CHUVA EM PVC COM FORRO DE POLIESTER, COM CAPUZ (AMARELA OU AZUL) | Material | UN | 0,4720000 | 28,37 | 13,39 | 13.3906 | 0,00% | 4061369.2329 | 96,82%
43464 | SEDOP | FERRAMENTAS - FAMILIA OPERADOR ESCAVADEIRA - HORISTA (ENCARGOS COMPLEMENTARES - COLETADO CAIXA) | Material | H | 866,0640000 | 0,01 | 8,66 | 8.6606 | 0,00% | 4061377.8935 | 96,82%
00003146 | SINAPI | FITA VEDA ROSCA EM ROLOS DE 18 MM X 10 M (L X C) | Material | UN | 1,7472000 | 3,67 | 6,41 | 6.4122 | 0,00% | 4061384.3057 | 96,82%
00043464 | SINAPI | FERRAMENTAS - FAMILIA OPERADOR ESCAVADEIRA - HORISTA (ENCARGOS COMPLEMENTARES - COLETADO CAIXA) | Equipamento | H | 199,3931970 | 0,01 | 1,99 | 1.9939 | 0,00% | 4061386.2997 | 96,82%
00003148 | SINAPI | FITA VEDA ROSCA EM ROLOS DE 18 MM X 50 M (L X C) | Material | UN | 0,0795000 | 13,56 | 1,08 | 1.078 | 0,00% | 4061387.3777 | 96,82%
Totais por Tipo
[8 empty] | Equipamento |  |  | R$ 19.826,65
[8 empty] | Equipamento para Aquisição Permanente |  |  | R$ 0,00
[8 empty] | Mão de Obra |  |  | R$ 1.203.112,41
[8 empty] | Material |  |  | R$ 2.821.904,01
[8 empty] | Serviços |  |  | R$ 3.256,06
[8 empty] | Taxas |  |  | R$ 205,34
[8 empty] | Administração |  |  | R$ 0,00
[8 empty] | Aluguel |  |  | R$ 0,00
[8 empty] | Verba |  |  | R$ 0,00
[8 empty] | Outros |  |  | R$ 13.082,90
3420913.93
773885.47
4194799.4

## ACERVO
PREFEITURA MUNICIPAL DE SÃO DOMINGOS DO ARAGUAIA-PA
SECRETARIA DE OBRAS
CNPJ: 83.211.391/0001-10
OBJETIVO
CONSTRATAÇÃO DE EMPRESA DE ENGENHARIA PARA REPAROS NOS PRÉDIOS DA SECRETARIA DE EDUCAÇÃO DE SÃO DOMINGOS DO ARAGUAIA
ENDEREÇO
VARIADOS PONTOS MUNICÍPIO DE SÃO DOMINGOS DO ARAGUAIA-PA
ACERVO MINÍMO NECESSÁRIO
Descrição | Unidade | Quantidade em Projeto | Quantidade Miníma Exigida
PORTA DE MADEIRA | M2 | 300 | 150
CONCRETO ESTRUTURAL FCK > 15 MPA | M3 | 20 | 10
COMBERTURA COM TELHA TERMOACÚSTICA | M2 | 300 | 150
FORRO TIPO PVC | M2 | 1000 | 500
INSTALAÇÃO OU REVISÃO DE PONTO DE AGUA | UN | 50 | 25
INSTALAÇÃO OU REVISÃO PTO LUZ | UN | 150 | 75
INSTALAÇÃO OU REVISÃO DE PONTO DE ESGOTO | UN | 100 | 50