## BDI
Quadro de Composição do BDI
CÓDIGO SDA.015 | REVISÃO A | ENDEREÇO BR 153, KM 3 - VILA AÇAIZAL
EMPREENDIMENTO / DESCRIÇÃO DO LOTE REFORMA E AMPLIAÇÃO DA E.M.E.F. VICENTE F. HOLANDA / REFORMA E AMPLIAÇÃO DA E.M.E.F. VICENTE F. HOLANDA
Conforme legislação tributária municipal, definir estimativa de percentual da base de cálculo para o ISS: |  |  | 100%
Sobre a base de cálculo, definir a respectiva alíquota do ISS (entre 2% e 5%): |  |  | 5%
BDI 1
TIPO DE OBRA
Construção e Reforma de Edifícios
Itens |  |  | Siglas | % Adotado
Administração Central |  |  | AC | 4%
Seguro e Garantia |  |  | SG | 0.8%
Risco |  |  | R | 0.97%
Despesas Financeiras |  |  | DF | 0.59%
Lucro |  |  | L | 6.16%
Tributos (impostos COFINS 3%, e PIS 0,65%) |  |  | CP | 3.65%
Tributos (ISS, variável de acordo com o município) |  |  | ISS | 5%
Tributos (Contribuição Previdenciária sobre a Receita Bruta - 0% ou 4,5% - Desoneração) |  |  | CPRB | 0%
BDI SEM desoneração (Fórmula Acórdão TCU) |  |  | BDI PAD | 23.64%
_
Os valores de BDI foram calculados com o emprego da fórmula:
BDI = |  | (1+AC + S + R + G)*(1 + DF)*(1+L) - 1 (1-CP-ISS-CRPB)
Declaro para os devidos fins que, conforme legislação tributária municipal, a base de cálculo deste tipo de obra corresponde à 100%, com a respectiva alíquota de 5%.
Declaro para os devidos fins que o regime de Contribuição Previdenciária sobre a Receita Bruta adotado para elaboração do orçamento foi SEM Desoneração, e que esta é a alternativa mais adequada para a Administração Pública.
Observações:
SÃO DOMINGOS DO ARAGUAIA segunda-feira, 27 de fevereiro de 2023
Local Data
Responsável Técnico Nome: ARIELY LIMA DA SILVA CREA/CAU: 151933435-4
PMv3.0.4 1 / 1

## Composição
COMPOSIÇÕES
[5 empty] | CUSTO UNIT | CUSTO UNIT
FONTE | CÓDIGO | DESCRIÇÃO | UNIDADE | COEFIC. | DESONERADO | NÃO DESONER.
Composição | 1 | MOBILIZAÇÃO OU DESMOBILIZAÇÃO DE CANTEIRO DE OBRAS EQUIPAMENTO OU PESSOAS PARA OBRAS DE CONSTRUÇÃO CIVIL | UN |  | 0 | 5868.96
SINAPI | 5826 | CAMINHÃO TOCO, PBT 16.000 KG, CARGA ÚTIL MÁX. 10.685 KG, DIST. ENTRE EIXOS 4,8 M, POTÊNCIA 189 CV, INCLUSIVE CARROCERIA FIXA ABERTA DE MADEIRA P/ TRANSPORTE GERAL DE CARGA SECA, DIMEN. APROX. 2,5 X 7,00 X 0,50 M - CHI DIURNO. AF_06/2014 | CHI | 16 | 0 | 48.17
SINAPI | 5824 | CAMINHÃO TOCO, PBT 16.000 KG, CARGA ÚTIL MÁX. 10.685 KG, DIST. ENTRE EIXOS 4,8 M, POTÊNCIA 189 CV, INCLUSIVE CARROCERIA FIXA ABERTA DE MADEIRA P/ TRANSPORTE GERAL DE CARGA SECA, DIMEN. APROX. 2,5 X 7,00 X 0,50 M - CHP DIURNO. AF_06/2014 | CHP | 8 | 0 | 206.97
SINAPI | 5930 | GUINDAUTO HIDRÁULICO, CAPACIDADE MÁXIMA DE CARGA 6200 KG, MOMENTO MÁXIMO DE CARGA 11,7 TM, ALCANCE MÁXIMO HORIZONTAL 9,70 M, INCLUSIVE CAMINHÃO TOCO PBT 16.000 KG, POTÊNCIA DE 189 CV - CHI DIURNO. AF_06/2014 | CHI | 16 | 0 | 56.67
SINAPI | 5928 | GUINDAUTO HIDRÁULICO, CAPACIDADE MÁXIMA DE CARGA 6200 KG, MOMENTO MÁXIMO DE CARGA 11,7 TM, ALCANCE MÁXIMO HORIZONTAL 9,70 M, INCLUSIVE CAMINHÃO TOCO PBT 16.000 KG, POTÊNCIA DE 189 CV - CHP DIURNO. AF_06/2014 | CHP | 8 | 0 | 268.04
SINAPI | 89279 | BETONEIRA CAPACIDADE NOMINAL DE 600 L, CAPACIDADE DE MISTURA 440 L, MOTOR A DIESEL POTÊNCIA 10 HP, COM CARREGADOR - CHI DIURNO. AF_11/2014 | CHI | 24 | 0 | 2.21
SINAPI | 88316 | SERVENTE COM ENCARGOS COMPLEMENTARES | H | 16 | 0 | 21.15
Composição | 2 | EXECUÇÃO DE SAPATAS ARMADAS DE CONCRETO, FCK 30 MPA, COM FORMA APARENTE, ARMAÇÃO E CONCRETAGEM | M3 |  | 0 | 3624.78
SEDOP | 51287 | CONCRETO ARMADO FCK=30MPA C/ FORMA APARENTE - 1 REAPROVEITAMENTO (INCL. LANÇAMENTO E ADENSAMENTO) | M3 | 1 | 0 | 3483.54
SINAPI | 96523 | ESCAVAÇÃO MANUAL PARA BLOCO DE COROAMENTO OU SAPATA (INCLUINDO ESCAVAÇÃO PARA COLOCAÇÃO DE FÔRMAS). AF_06/2017 | M3 | 1 | 0 | 96.2
SEDOP | 40257 | LASTRO DE CONCRETO MAGRO C/ SEIXO | M3 | 0.05 | 0 | 900.8
Composição | 3 | EXECUÇÃO DE PILARES EM CONCRETO ARMADO, FCK 25 MPA, INCLUINDO FORMA, DESENFORMA E ARMAÇÃO, EXECUTADO EM ESTRUTURAS CONVENCIONAIS (S.T. 30 X 15 CM) | M |  | 0 | 176.8
SEDOP | 50766 | CONCRETO ARMADO FCK=25MPA C/ FORMA MAD. BRANCA (INCL. LANÇAMENTO E ADENSAMENTO) | M3 | 0.045 | 0 | 3929.05
Composição | 4 | EXECUÇÃO DE VIGAS DE CINTAMENTO EM CONCRETO ARMADO, FCK 20 MPA, INCLUINDO FORMA, DESENFORMA, ARMAÇÃO E CIMBRAMENTO METÁLICO. VIGAS EXECUTADAS EM ESTRUTURAS CONVENCIONAIS DE CONCRETO A UMA ALTURA MÁXIMA DE 3,50 M (S.T. 30 X 15 CM) | M |  | 0 | 160.69
SEDOP | 51171 | CONCRETO ARMADO FCK=20MPA COM FORMA APARENTE - 1 REAPROVEITAMENTO (INCL. LANÇAMENTO E ADENSAMENTO) | M3 | 0.045 | 0 | 3381.35
SEDOP | 51217 | CIMBRAMENTO METÁLICO COM ALTURA ATÉ 3,50M | M2 | 0.15 | 0 | 56.93
Composição | 5 | EXECUÇÃO DE VIGAS BALDRAME EM CONCRETO ARMADO, FCK 20 MPA, INCLUINDO ESCAVAÇÃO, FORMA, DESENFORMA E ARMAÇÃO. VIGAS EXECUTADAS EM ESTRUTURAS CONVENCIONAIS DE CONCRETO | M |  | 0 | 210.69
SEDOP | 50729 | CONCRETO ARMADO FCK=20MPA C/ FORMA MAD. BRANCA (INCL. LANÇAMENTO E ADENSAMENTO) | M3 | 0.045 | 0 | 3895.55
SINAPI | 96527 | ESCAVAÇÃO MANUAL DE VALA PARA VIGA BALDRAME (INCLUINDO ESCAVAÇÃO PARA COLOCAÇÃO DE FÔRMAS). AF_06/2017 | M3 | 0.045 | 0 | 126.33
SEDOP | 80314 | IMPERMEABILIZAÇÃO ASFÁLTICA PARA CONCRETO E ALVENARIA (3 DEMÃOS) | M2 | 0.75 | 0 | 39.63
Composição | 6 | BANCADA DE GRANITO CINZA POLIDO, DE LARGURA DE 0,60 M, PARA PIA DE COZINHA - FORNECIMENTO E INSTALAÇÃO (EXCLUSIVE CUBA E INSTALAÇÕES HIDRÁULICAS) | M |  | 0 | 697.54
SINAPI-I | 4823 | MASSA PLASTICA PARA MARMORE/GRANITO | KG | 0.3485 | 0 | 50.96
SINAPI-I | 7568 | BUCHA DE NYLON SEM ABA S10, COM PARAFUSO DE 6,10 X 65 MM EM ACO ZINCADO COM ROSCA SOBERBA, CABECA CHATA E FENDA PHILLIPS | UN | 4 | 0 | 1.16
SINAPI-I | 11795 | GRANITO PARA BANCADA, POLIDO, TIPO ANDORINHA/ QUARTZ/ CASTELO/ CORUMBA OU OUTROS EQUIVALENTES DA REGIAO, E= *2,5* CM | M2 | 0.67 | 0 | 890.56
SINAPI-I | 37329 | REJUNTE EPOXI, QUALQUER COR | KG | 0.0141 | 0 | 98.93
SINAPI-I | 37591 | SUPORTE MAO-FRANCESA EM ACO, ABAS IGUAIS 40 CM, CAPACIDADE MINIMA 70 KG, BRANCO | UN | 1.3333 | 0 | 27
SINAPI | 88274 | MARMORISTA/GRANITEIRO COM ENCARGOS COMPLEMENTARES | H | 0.9963 | 0 | 27.35
SINAPI | 88316 | SERVENTE COM ENCARGOS COMPLEMENTARES | H | 0.6556 | 0 | 21.15
Composição | 7 | INSTALAÇÃO DE CUBA DE EMBUTIR DE AÇO, VÁLVULA AMERICANA EM METAL, SIFÃO FLEXÍVEL EM PVC, ENGATE FLEXÍVEL 30 CM, TORNEIRA CROMADA LONGA, DE PAREDE, 1/2 OU 3/4, P/ COZINHA, PADRÃO POPULAR - FORNEC. E INSTALAÇÃO. | UN |  | 0 | 391.91
SINAPI | 86884 | ENGATE FLEXÍVEL EM PLÁSTICO BRANCO, 1/2 X 30CM - FORNECIMENTO E INSTALAÇÃO. AF_01/2020 | UN | 1 | 0 | 11.07
SINAPI | 86911 | TORNEIRA CROMADA LONGA, DE PAREDE, 1/2 OU 3/4, PARA PIA DE COZINHA, PADRÃO POPULAR - FORNECIMENTO E INSTALAÇÃO. AF_01/2020 | UN | 1 | 0 | 62.16
SINAPI | 86935 | CUBA DE EMBUTIR DE AÇO INOXIDÁVEL MÉDIA, INCLUSO VÁLVULA TIPO AMERICANA EM METAL CROMADO E SIFÃO FLEXÍVEL EM PVC - FORNECIMENTO E INSTALAÇÃO. AF_01/2020 | UN | 1 | 0 | 318.68
Composição | 8 | DRENO EM CANALETA MEIA CANA (DN 30) PREENCHIDO COM BRITA | M |  | 0 | 73.05
SINAPI | 102990 | CANALETA MEIA CANA PRÉ-MOLDADA DE CONCRETO (D = 30 CM) - FORNECIMENTO E INSTALAÇÃO. AF_08/2021 | M | 1.1 | 0 | 58.49
SINAPI | 102719 | ENCHIMENTO DE BRITA PARA DRENO, LANÇAMENTO MANUAL. AF_07/2021 | M3 | 0.036 | 0 | 242.41
21/10/2022 Data
|  |  | Responsável Técnico: CREA/CAU: |  | ARIELY LIMA DA SILVA 151933435-4
Planilha Referência.xls versão 1.8 - Desenvolvido por Caixa Econômica Federal - Conteúdo sob responsabilidade do usuário 1

## Acervo
PREFEITURA MUNICIPAL DE SÃO DOMINGOS DO ARAGUAIA-PA
SECRETARIA DE OBRAS
CNPJ: 83.211.391/0001-10
OBJETIVO
REFORMA E AMPLIAÇÃO DA E.M.E.F. VICENTE F. HOLANDA
ENDEREÇO
BR 153, KM 3 - VILA AÇAIZAL
ACERVO MINÍMO NECESSÁRIO
Descrição | Unidade | Quantidade em Projeto | Quantidade Miníma Exigida
ESTRUTURA METÁLICA PARA COBERTURA | M2 | 390 | 156
COBERTURA EM TELHA TERMOACÚSTICA | M2 | 390 | 156
EXECUÇÃO DE ESTRUTURAS EM CONCRETO ARMADO | M3 | 66.85 | 26.74
EXECUÇÃO DE PISO E CONTRAPISO EM CONCRETO | M2 | 524.9 | 209.96
COMPACTAÇÃO MECÂNICA DE SOLO | M2 | 284.09 | 113.63
JANELA EM AÇO OU ALUMINÍO OU SUPERIOR COM VIDRO | M2 | 32.4 | 12.96
FORRO PVC | M2 | 228.1 | 91.24
APARELHO DE AIR-SPLIT | UN | 8 | 3
PORTÃO DE ABRIR | M2 | 4.2 | 1.68
EXTINTOR DE INCÊNDIO | UN | 2 | 1
PORTA EM ALUMINÍO, TIPO VENEZIANA | M2 | 5.76 | 2.3